## pt
Id | pag | type | equipment | problem | cause | action
0 | 1 | Mecânico | Bomba | Bomba muito quente e piscando | A válvula de descarga não está funcionando corretamente | Reparar ou substituir a válvula de descarga
1 | 1 | Mecânico | Bomba | Bomba muito quente e piscando | Desgaste excessivo na bomba | Reparar ou substituir a bomba
2 | 1 | Mecânico | Bomba | Bomba muito quente e piscando | Válvula de alívio ajustada muito alta | Ajustar a válvula de alívio
3 | 1 | Mecânico | Bomba | Bomba muito quente e piscando | Válvula de descarga estrangulada ou fechada | Abrir a válvula de descarga
4 | 1 | Mecânico | Bomba | Bomba agitando o fluido e não descarregando água após uma rajada inicial e continuando a recircular | Vazamento no tubo de sucção | Inspecionar a linha em busca de conexões quebradas ou soltas para determinar a origem do vazamento
5 | 2 | Mecânico | Bomba | Bomba agitando o fluido e não descarregando água após uma rajada inicial e continuando a recircular | Embalagem ou vedação desgastada | Inspecionar a linha em busca de conexões quebradas ou soltas para determinar a origem do vazamento
6 | 2 | Mecânico | Bomba | Bomba agitando o fluido e não descarregando água após uma rajada inicial e continuando a recircular (continuação) | Elevação muito grande | Relate isso como um problema de engenharia; Pode ser necessário fazer alterações no projeto; Limpe o filtro
7 | 2 | Mecânico | Bomba | Bomba agitando o fluido e não descarregando água após uma rajada inicial e continuando a recircular (continuação) | Linha de descarga bloqueada | Relate isso como um problema de engenharia; Pode ser necessário fazer alterações no projeto; Limpe o filtro
8 | 2 | Mecânico | Bomba | Bomba agitando o fluido e não descarregando água após uma rajada inicial e continuando a recircular (continuação) | Filtro obstruído | Relate isso como um problema de engenharia; Pode ser necessário fazer alterações no projeto; Limpe o filtro
9 | 2 | Mecânico | Bomba | Bomba agitando o fluido e não descarregando água após uma rajada inicial e continuando a recircular (continuação) | Tubo de sucção muito longo | Relate isso como um problema de engenharia; Pode ser necessário fazer alterações no projeto
10 | 2 | Mecânico | Bomba | Bomba agitando o fluido e não descarregando água após uma rajada inicial e continuando a recircular (continuação) | Cabeça insuficiente | Aumentar o nível da fonte de suprimento
11 | 2 | Mecânico | Bomba | Bomba agitando o fluido e não descarregando água após uma rajada inicial e continuando a recircular (continuação) | Válvula de sucção fechada | Aumentar o nível da fonte de suprimento
12 | 2 | Mecânico | Bomba | Bomba agitando o fluido e não descarregando água após uma rajada inicial e continuando a recircular (continuação) | Excesso de ar no sistema | Verifique o sistema de sucção e as juntas de vedação em busca de entrada de ar; Verifique se há redemoinhos que estejam sugando ar para o sistema; Ajuste a bomba para reduzir a taxa de retirada da fonte de abastecimento
13 | 3 | Mecânico | Bomba | Vibrações intensas durante a operação da bomba | Bomba e motor desalinhados | Realizar análise de vibração para determinar a origem do(s) problema(s); A manutenção mecânica deve realizar verificações de alinhamento e fazer os ajustes necessários
14 | 3 | Mecânico | Bomba | Vibrações intensas durante a operação da bomba | Eixo torto | Realizar análise de vibração para determinar a origem do(s) problema(s); A manutenção mecânica deve realizar verificações de alinhamento e fazer os ajustes necessários
15 | 3 | Mecânico | Bomba | Vibrações intensas durante a operação da bomba | Cavitação | Realizar análise de vibração para determinar a origem do(s) problema(s); A manutenção mecânica deve realizar verificações de alinhamento e fazer os ajustes necessários
16 | 3 | Mecânico | Bomba | Vibrações intensas durante a operação da bomba | Recirculação | Realizar análise de vibração para determinar a origem do(s) problema(s); A manutenção mecânica deve realizar verificações de alinhamento e fazer os ajustes necessários
17 | 3 | Mecânico | Bomba | Vibrações intensas durante a operação da bomba | Desgaste incomum | Realizar análise de vibração para determinar a origem do(s) problema(s); A manutenção mecânica deve realizar verificações de alinhamento e fazer os ajustes necessários
18 | 3 | Mecânico | Bomba | Vibrações intensas durante a operação da bomba | Algum elemento rotativo quebrado, causando um desequilíbrio | Realizar análise de vibração para determinar a origem do(s) problema(s); A manutenção mecânica deve realizar verificações de alinhamento e fazer os ajustes necessários
19 | 4 | Mecânico | Bomba | Vibrações intensas durante a operação da bomba (continuação) | Cavitação devido à falta de altura positiva líquida de sucção ou turbulência devido a curvas acentuadas nas tubulações imediatamente antes da bomba | Reduzir a temperatura de sucção
20 | 4 | Mecânico | Bomba | Vibrações intensas durante a operação da bomba (continuação) | Pressão de sucção inferior à temperatura de saturação correspondente | Reduzir a temperatura de sucção
21 | 4 | Mecânico | Bomba | Vibrações intensas durante a operação da bomba (continuação) | Recirculação devido à linha de descarga bloqueada ou estreitada | Aumentar a folga nas pontas de saída das palhetas para eliminar e evitar restrições na descarga
22 | 4 | Mecânico | Bomba | Vibrações intensas durante a operação da bomba (continuação) | Obstrução alojada em um lado do rotor | Solicitar à manutenção que abra o invólucro da bomba e remova qualquer obstrução que possa estar presente; Verificar se não há danos adicionais
23 | 5 | Mecânico | Bomba | Vibrações intensas durante a operação da bomba (continuação) | Falta de lubrificante ou excesso de lubrificação | Inspecionar os visores de nível de óleo ou verificar as varetas de medição; Adicionar lubrificante conforme necessário; Verificar se está sendo utilizado o grau adequado de lubrificante; Trocar o lubrificante, se necessário
24 | 5 | Mecânico | Bomba | Vibrações intensas durante a operação da bomba (continuação) | Bomba não gira regularmente quando está ociosa | A bomba deve ser girada frequentemente quando está em espera para evitar marcas falsas e outros defeitos superficiais nos rolamentos
25 | 5 | Mecânico | Bomba | Vibrações intensas durante a operação da bomba (continuação) | Instalação incorreta | Entrar em contato com a manutenção mecânica para verificar a instalação
26 | 6 | Mecânico | Bomba | Capacidade ou pressão da bomba reduzida | Direção de rotação incorreta | Verifique a direção da seta geralmente impressa no invólucro para verificar a direção de rotação; Solicite aos eletricistas que verifiquem as conexões de fiação e corrijam-nas
27 | 6 | Mecânico | Bomba | Capacidade ou pressão da bomba reduzida | Linha de descarga bloqueada | Verifique a direção da seta geralmente impressa no invólucro para verificar a direção de rotação; Solicite aos eletricistas que verifiquem as conexões de fiação e corrijam-nas
28 | 6 | Mecânico | Bomba | Capacidade ou pressão da bomba reduzida | Válvula de descarga fechada | Verifique a direção da seta geralmente impressa no invólucro para verificar a direção de rotação; Solicite aos eletricistas que verifiquem as conexões de fiação e corrijam-nas
29 | 6 | Mecânico | Bomba | Capacidade ou pressão da bomba reduzida | Rotor montado incorretamente | Solicite à manutenção mecânica que verifique a montagem do rotor e inverta o rotor no eixo
30 | 6 | Mecânico | Bomba | Capacidade ou pressão da bomba reduzida | Defeitos mecânicos, como anéis desgastados, rotor danificado ou junta defeituosa do invólucro | Solicite à manutenção que verifique e corrija o problema
31 | 6 | Mecânico | Bomba | Capacidade ou pressão da bomba reduzida | Filtros obstruídos | Verifique a diferença de pressão através do filtro; Se a diferença de pressão estiver muito alta, troque e limpe os filtros
32 | 6 | Mecânico | Bomba | Bomba não está fornecendo água | Direção errada de rotação | Verifique a direção da seta geralmente impressa no invólucro para verificar a direção de rotação; Solicite aos eletricistas que verifiquem as conexões de fiação e corrijam-nas
33 | 6 | Mecânico | Bomba | Bomba não está fornecendo água | Linha de descarga bloqueada | Verifique a direção da seta geralmente impressa no invólucro para verificar a direção de rotação; Solicite aos eletricistas que verifiquem as conexões de fiação e corrijam-nas
34 | 6 | Mecânico | Bomba | Bomba não está fornecendo água | Válvula de descarga fechada | Verifique a direção da seta geralmente impressa no invólucro para verificar a direção de rotação; Solicite aos eletricistas que verifiquem as conexões de fiação e corrijam-nas
35 | 6 | Mecânico | Bomba | Bomba não está fornecendo água | Rotor montado incorretamente | Solicite à manutenção mecânica que verifique a montagem do rotor e inverta o rotor no eixo
36 | 6 | Mecânico | Bomba | Bomba não está fornecendo água | Defeitos mecânicos, como anéis desgastados, rotor danificado ou junta defeituosa do invólucro | Solicite à manutenção que verifique e corrija o problema
37 | 6 | Mecânico | Bomba | Bomba não está fornecendo água | Filtros obstruídos | Verifique o diferencial de pressão no filtro; Se o diferencial for muito alto, troque e limpe os filtros
38 | 7 | Mecânico | Bomba | Motor utilizando energia excessiva na temperatura nominal | Diferencial de pressão ou altura necessária menor do que o valor nominal | Ajustar a válvula de descarga até alcançar a capacidade nominal
39 | 7 | Mecânico | Bomba | Relé de proteção do motor sendo acionado pela bomba | Diferencial de pressão ou altura necessária menor do que o valor nominal | Ajustar a válvula de descarga até alcançar a capacidade nominal
40 | 8 | Mecânico | Bomba | Rolamentos superaquecendo | Alinhamento inadequado | Realizar análise do ângulo de fase para determinar o desalinhamento do encanamento; Realizar análise de assentamento inadequado (soft-foot analysis); Verificar se a graxa correta está sendo utilizada e aplicada corretamente; Verificar se o rolamento foi instalado de acordo com o procedimento do fabricante
41 | 8 | Mecânico | Bomba | Rolamentos superaquecendo | Desalinhamento do encanamento | Realizar análise do ângulo de fase para determinar o desalinhamento do encanamento; Realizar análise de assentamento inadequado (soft-foot analysis); Verificar se a graxa correta está sendo utilizada e aplicada corretamente; Verificar se o rolamento foi instalado de acordo com o procedimento do fabricante
42 | 8 | Mecânico | Bomba | Rolamentos superaquecendo | Eixo torto | Realizar análise do ângulo de fase para determinar o desalinhamento do encanamento; Realizar análise de assentamento inadequado (soft-foot analysis); Verificar se a graxa correta está sendo utilizada e aplicada corretamente; Verificar se o rolamento foi instalado de acordo com o procedimento do fabricante
43 | 8 | Mecânico | Bomba | Rolamentos superaquecendo | Lubrificação deficiente | Realizar análise do ângulo de fase para determinar o desalinhamento do encanamento; Realizar análise de assentamento inadequado (soft-foot analysis); Verificar se a graxa correta está sendo utilizada e aplicada corretamente; Verificar se o rolamento foi instalado de acordo com o procedimento do fabricante
44 | 8 | Mecânico | Bomba | Rolamentos superaquecendo | Excesso de graxa | Realizar análise do ângulo de fase para determinar o desalinhamento do encanamento; Realizar análise de assentamento inadequado (soft-foot analysis); Verificar se a graxa correta está sendo utilizada e aplicada corretamente; Verificar se o rolamento foi instalado de acordo com o procedimento do fabricante
45 | 8 | Mecânico | Bomba | Rolamentos superaquecendo | Fundações inadequadas | Realizar análise do ângulo de fase para determinar o desalinhamento do encanamento; Realizar análise de assentamento inadequado (soft-foot analysis); Verificar se a graxa correta está sendo utilizada e aplicada corretamente; Verificar se o rolamento foi instalado de acordo com o procedimento do fabricante
46 | 8 | Mecânico | Bomba | Rolamentos superaquecendo | Rolamentos mal ajustados | Realizar análise do ângulo de fase para determinar o desalinhamento do encanamento; Realizar análise de assentamento inadequado (soft-foot analysis); Verificar se a graxa correta está sendo utilizada e aplicada corretamente; Verificar se o rolamento foi instalado de acordo com o procedimento do fabricante
47 | 9 | Mecânico | Bomba | Rolamentos superaquecendo (continuação) | Utilização de um rolamento substituto que nunca foi substituído pelo modelo original especificado | Utilizar o sistema de gerenciamento de manutenção para verificar se o rolamento foi substituído em uma situação de emergência por um rolamento substituto, devido à falta do modelo especificado originalmente
48 | 9 | Mecânico | Bomba | Descarga insuficiente | Vazamentos de ar na linha de sucção ou caixa de gaxetas | Apertar levemente as glândulas; Verificar a linha de sucção em busca de vazamentos
49 | 9 | Mecânico | Bomba | Descarga insuficiente | Anéis de desgaste desgastados ou danificados e o substituto nunca foi substituído pelo correto | Substituir os anéis de desgaste pelo modelo correto
50 | 9 | Mecânico | Bomba | Descarga insuficiente | Válvula de pé muito pequena | Apertar ligeiramente as glândulas; Verificar a linha de sucção em busca de vazamentos
51 | 10 | Mecânico | Bomba | Consumo excessivo de energia | Velocidade muito alta | Determinar a velocidade correta e a gravidade específica ou viscosidade; Pode ser necessária uma alteração de projeto
52 | 10 | Mecânico | Bomba | Consumo excessivo de energia | Gravidade específica ou viscosidade alta | Determinar a velocidade correta e a gravidade específica ou viscosidade; Pode ser necessária uma alteração de projeto
53 | 10 | Mecânico | Bomba | Consumo excessivo de energia | Eixo dobrado | Substituir o eixo
54 | 10 | Mecânico | Bomba | Consumo excessivo de energia | Elemento rotativo preso | Remover o eixo e inspecionar
55 | 10 | Mecânico | Bomba | Consumo excessivo de energia | Caixas de gaxetas muito apertadas | Solte levemente a glândula se a caixa de gaxetas estiver muito apertada
56 | 10 | Mecânico | Bomba | Consumo excessivo de energia | Anéis de desgaste desgastados | Substituir os anéis
57 | 11 | Mecânico | Rolamento | Superaquecimento | Tipo errado de graxa ou óleo, causando a quebra do lubrificante | Consulte o fabricante do lubrificante para verificar o grau correto de lubrificante e substitua a graxa ou o óleo antigo pelo correto
58 | 11 | Mecânico | Rolamento | Superaquecimento | Baixo nível de óleo | Adicione óleo até que o nível de óleo esteja logo abaixo do centro da esfera ou do rolo mais baixo do rolamento
59 | 11 | Mecânico | Rolamento | Superaquecimento | Perda de óleo através da vedação | Adicione óleo até que o nível de óleo esteja logo abaixo do centro da esfera ou do rolo mais baixo do rolamento
60 | 11 | Mecânico | Rolamento | Superaquecimento | Carcaça superlotada com graxa, causando agitação excessiva do lubrificante | Purge o rolamento até que apenas a metade inferior esteja preenchida com 1/2 a 2/3 de graxa
61 | 11 | Mecânico | Rolamento | Superaquecimento | Folga interna inadequada devido ao uso de um rolamento substituto | Substitua por um rolamento que atenda à especificação de projeto original
62 | 12 | Mecânico | Rolamento | Superaquecimento (continuação) | Alojamento com furo fora de redondo | Determine qual é o verdadeiro diâmetro interno e raspe o alojamento para aliviar o aperto do rolamento
63 | 12 | Mecânico | Rolamento | Superaquecimento (continuação) | Alojamento empenado | Determine qual é o verdadeiro diâmetro interno e raspe o alojamento para aliviar o aperto do rolamento
64 | 12 | Mecânico | Rolamento | Superaquecimento (continuação) | Vedantes rotativos atritando contra peças estacionárias | Verifique a folga do vedante rotativo para eliminar o atrito; Verifique o alinhamento do rolamento
65 | 12 | Mecânico | Rolamento | Superaquecimento (continuação) | Orifícios de retorno de óleo bloqueados | Limpe os orifícios; Investigue o tipo de detritos
66 | 12 | Mecânico | Rolamento | Superaquecimento (continuação) | Carga desbalanceada | Rebalanceie a máquina; Substitua o alojamento por um que tenha o diâmetro interno correto
67 | 12 | Mecânico | Rolamento | Superaquecimento (continuação) | Diâmetro interno do alojamento muito grande | Limpe os orifícios obstruídos para ventilar a medição de óleo; Certifique-se de que o material do rolamento não está causando a obstrução; Se estiver, o rolamento poderá precisar de revisão ou substituição
68 | 13 | Mecânico | Rolamento | Superaquecimento (continuação) | Nível de óleo incorreto causando insuficiência de lubrificação | Verifique as especificações de óleo para a máquina e use o grau correto de lubrificante
69 | 13 | Mecânico | Rolamento | Superaquecimento (continuação) | Tipo errado de lubrificante, que se degradou e perdeu suas propriedades lubrificantes | Limpe o alojamento do rolamento; Substitua quaisquer vedantes desgastados
70 | 14 | Mecânico | Rolamento | Rolamento barulhento | Entrada de sujeira, areia e carbono no alojamento do rolamento | Limpe o alojamento do rolamento; Substitua quaisquer vedantes desgastados
71 | 14 | Mecânico | Rolamento | Rolamento barulhento | Brinnelling | Gire os eixos 1/4 de volta em todas as máquinas estacionárias pelo menos uma vez a cada duas semanas
72 | 14 | Mecânico | Rolamento | Rolamento barulhento | Formação de arcos elétricos estáticos nos rolamentos | Adicione uma proteção ou uma saliência para afastar qualquer sujeira estranha
73 | 15 | Mecânico | Rolamento | Rolamento barulhento (continuação) | Entrada de agentes corrosivos no rolamento | Limpe cuidadosamente o alojamento e sempre use lubrificante novo
74 | 15 | Mecânico | Rolamento | Rolamento barulhento (continuação) | Falha em remover sujeira do alojamento do rolamento antes de montar a unidade de rolamento | Limpe cuidadosamente o alojamento e sempre use lubrificante novo
75 | 15 | Mecânico | Rolamento | Rolamento barulhento (continuação) | Plano em uma esfera ou rolo devido ao escorregamento | Substitua o rolamento
76 | 16 | Mecânico | Rolamento | Rolamento barulhento (continuação) | Rolamento montado incorretamente | Substitua o rolamento sem bater em nenhuma parte dele; Use uma prensa para instalar o rolamento ou aqueça ou resfrie uniformemente o rolamento para ajustá-lo
77 | 16 | Mecânico | Rolamento | Rolamento barulhento (continuação) | Rolamento martelado no eixo ou no alojamento | Substitua o rolamento sem bater em nenhuma parte dele; Use uma prensa para instalar o rolamento ou aqueça ou resfrie uniformemente o rolamento para ajustá-lo
78 | 16 | Mecânico | Rolamento | Rolamento barulhento (continuação) | Interferência de outras partes móveis da máquina | Verifique cada parte móvel em busca de interferência; Reajuste as peças para fornecer a folga necessária
79 | 16 | Mecânico | Rolamento | Rolamento barulhento (continuação) | Carga desbalanceada | Rebalanceie a unidade; Substitua o alojamento por um que tenha o diâmetro interno correto
80 | 16 | Mecânico | Rolamento | Rolamento barulhento (continuação) | Diâmetro interno do alojamento muito grande | Rebalanceie a unidade; Substitua o alojamento por um que tenha o diâmetro interno correto
81 | 16 | Mecânico | Rolamento | Rolamento barulhento (continuação) | Rolamento exposto a vibração causada por ressonância enquanto a máquina está ociosa | Examine cuidadosamente o rolamento em busca de pontos de desgaste que estão separados pela distância igual ao espaçamento das esferas; Substitua os rolamentos
82 | 17 | Mecânico | Rolamento | Vibração | Distorção do eixo e do anel interno | Usine o filete do eixo para obter o suporte correto
83 | 17 | Mecânico | Rolamento | Vibração | Distorção do alojamento e do anel externo, causando aperto do rolamento | Usine o filete do alojamento para obter o suporte correto; Verifique os guias de medição de tolerância do fabricante
84 | 17 | Mecânico | Rolamento | Vibração | Selo rotativo raspando contra partes estacionárias | Verifique a folga de funcionamento dos selos rotativos para eliminar o atrito
85 | 17 | Mecânico | Rolamento | Vibração (continuação) | Rolamento montado incorretamente, indicado por sinais de impacto de martelo no rolamento | Substitua por um novo rolamento sem martelar para ajustá-lo; Siga as recomendações de montagem do fabricante do rolamento
86 | 17 | Mecânico | Rolamento | Vibração (continuação) | Suporte inadequado no alojamento, causando inclinação do anel externo | Usine o filete do alojamento para aliviar o estresse; O usinamento pode exigir um colar de ombro
87 | 18 | Mecânico | Rolamento | Vibração (continuação) | Vibração geral da máquina | Verifique o balanceamento da máquina; Rebalanceie a máquina, se necessário
88 | 18 | Mecânico | Rolamento | Vibração (continuação) | Ombros do eixo e do alojamento e face da porca de trava não estão perpendiculares ao assento do rolamento | Usine as peças para obter perpendicularidade; Certifique-se de que haja um raio usinado na raiz do ombro para minimizar o concentrador de tensões
89 | 19 | Mecânico | Rolamento | Rolamento frouxo no eixo | Diâmetro do eixo muito pequeno ou adaptador não está suficientemente apertado | Metalize o eixo e retifique-o para obter um encaixe adequado; Aperte novamente o adaptador para obter uma fixação mais firme no eixo
90 | 19 | Mecânico | Rolamento | Rolamento frouxo no eixo | Relevo e puncionamento central do assento do rolamento no eixo, fazendo com que os pontos altos sejam aplainados quando a carga é aplicada | Metalize e retifique o eixo para o tamanho adequado; Alivie as tensões do eixo antes de colocá-lo em serviço novamente
91 | 19 | Mecânico | Rolamento | Rolamento frouxo no eixo | Encaixe folgado do eixo | Metalize e retifique o eixo para o tamanho adequado; Alivie as tensões do eixo antes de colocá-lo em serviço novamente
92 | 20 | Mecânico | Rolamento | Eixo difícil de girar manualmente | Suporte insuficiente do ombro no alojamento, causando curvatura do eixo | Usine o filete do eixo para aliviar o estresse; Isso pode exigir a colocação de um colar de ombro
93 | 20 | Mecânico | Rolamento | Eixo difícil de girar manualmente | Distorção das vedações do rolamento | Usine o ombro do alojamento para afastar a vedação
94 | 20 | Mecânico | Rolamento | Eixo difícil de girar manualmente | Diâmetro do assento do rolamento usinado acima do tamanho, causando expansão excessiva do eixo e do anel interno do rolamento, reduzindo a folga no rolamento | Retifique e alargue o eixo para obter um ajuste adequado entre o anel interno do rolamento e o eixo
95 | 21 | Mecânico | Rolamento | Eixo difícil de girar manualmente (continuação) | Alinhamento linear ou angular incorreto de dois ou mais eixos acoplados com dois ou mais rolamentos | Calibre os blocos de apoio para corrigir o alinhamento; Certifique-se de que os eixos estejam acoplados em linha reta; Isso é especialmente importante quando três ou mais rolamentos operam em um único eixo
96 | 21 | Mecânico | Rolamento | Eixo difícil de girar manualmente (continuação) | Distorção do alojamento e do anel externo, causando aperto do rolamento | Usine o filete do alojamento para obter o suporte adequado
97 | 21 | Mecânico | Rolamento | Substituições frequentes | Distribuição desigual de carga no rolamento | Repare o eixo, o alojamento ou ambos para obter um encaixe adequado; Um novo eixo pode ser necessário
98 | 22 | Mecânico | Rolamento | Vazamento de óleo | Fluxo de ar sobre os rolamentos, por exemplo, um ventilador de exaustão forçada com entrada de ar sobre os rolamentos | Forneça um bom isolamento para desviar a direção do fluxo de ar
99 | 22 | Mecânico | Rolamento | Vazamento de óleo | Vazamento de óleo na divisão do alojamento causando perda excessiva de lubrificante | Use uma camada fina de cimento para vedar o vazamento; Desligue o equipamento se o vazamento for excessivo
100 | 22 | Mecânico | Rolamento | Vazamento de óleo | Falha em remover detritos do alojamento do rolamento antes de montar a unidade do rolamento | Sempre limpe cuidadosamente o alojamento e use lubrificante novo
101 | 23 | Mecânico | Válvula | Vazamento na embalagem do registro | Embalagem muito frouxa | Aperte a embalagem o suficiente para parar o vazamento
102 | 23 | Mecânico | Válvula | Vazamento na embalagem do registro | Embalagem chegou ao fim de sua vida útil | Refaça a embalagem com anéis de embalagem novos e do tamanho correto
103 | 23 | Mecânico | Válvula | Vazamento na embalagem do registro | Número insuficiente de voltas da embalagem | Verifique o número de anéis de embalagem que devem estar na embalagem; Refaça a embalagem com voltas suficientes
104 | 23 | Mecânico | Válvula | Vazamento na embalagem do registro | Anéis de embalagem alinhados | Posicione os anéis de embalagem de forma escalonada, colocando o primeiro a 0°, o próximo a 180° e, em seguida, um a 90°-270°; Repita a sequência rotativa até que o alojamento esteja preenchido
105 | 23 | Mecânico | Válvula | Vazamento na embalagem do registro | Haste do registro gravemente arranhada | Substitua a haste do registro; Verifique por que está arranhada primeiro
106 | 24 | Mecânico | Válvula | Vazamento na embalagem do registro (continuação) | Material de embalagem de grau incorreto | Substitua pelo grau correto
107 | 24 | Mecânico | Válvula | Vazamento na embalagem do registro (continuação) | Seguidor de embalagem inclinado | Ajuste o seguidor de embalagem para posicionar corretamente o seguidor em um ângulo de 90° em relação ao eixo da haste
108 | 25 | Mecânico | Válvula | Vazamento na junta do corpo com a tampa | Junta além do fator de esmagamento de 60% | Substitua a junta por uma nova; Aplique uma camada de lubrificante adequado nas superfícies da junta para ajudar a preservá-la
109 | 25 | Mecânico | Válvula | Vazamento na junta do corpo com a tampa | Tipo errado de material de junta | Substitua a junta por uma nova; Aplique uma camada de lubrificante adequado nas superfícies da junta para ajudar a preservá-la
110 | 25 | Mecânico | Válvula | Vazamento na junta do corpo com a tampa (continuação) | Junta cortada com martelo e fibras destruídas | Substitua a junta; As juntas devem ser sempre cortadas com um cortador circular e os furos devem ser feitos com um punção
111 | 26 | Mecânico | Válvula | Vazamento na junta do corpo com a tampa (continuação) | Material de junta errado | Substitua pelo material de junta correto; O material mais caro nem sempre é o melhor; Use o material de junta recomendado para a aplicação
112 | 26 | Mecânico | Válvula | Vazamento na junta do corpo com a tampa (continuação) | Superfícies de assentamento da junta sujas | Substitua pelo material de junta correto; O material mais caro nem sempre é o melhor; Use o material de junta recomendado para a aplicação
113 | 26 | Mecânico | Válvula | Vazamento na junta do corpo com a tampa (continuação) | Superfícies de assentamento da junta estriadas | Substitua pelo material de junta correto; O material mais caro nem sempre é o melhor; Use o material de junta recomendado para a aplicação
114 | 26 | Mecânico | Válvula | Vazamento na junta do corpo com a tampa (continuação) | Superfícies de vedação do corpo ou da tampa arranhadas | Usine as superfícies de assentamento da junta e mantenha-as nessas condições; Remova quaisquer detritos da junta antiga e certifique-se de que as superfícies estejam limpas
115 | 26 | Mecânico | Válvula | Vazamento na junta do corpo com a tampa (continuação) | Parafusos do corpo ou da tampa apertados incorretamente | Aperte os parafusos em um padrão de estrela para garantir que a junta seja ajustada corretamente
116 | 27 | Mecânico | Válvula | Vazamento na junta do corpo com a tampa (continuação) | Junta muito antiga e danificada por pressão | Substitua por uma nova junta; Novas juntas devem sempre ser usadas para substituições; Nunca reutilize a junta antiga
117 | 28 | Mecânico | Válvula | Válvula de gaveta difícil de operar | Caixa de prensa-cabos muito apertada | Ajuste o prensa-cabos até que a válvula possa ser operada facilmente
118 | 28 | Mecânico | Válvula | Válvula de gaveta difícil de operar | Muitas voltas de prensa-cabos instaladas | Verifique o desenho para o número correto de voltas necessárias e faça os ajustes adequados
119 | 28 | Mecânico | Válvula | Válvula de gaveta difícil de operar (continuação) | Desalinhamento da tubulação | Desfaça a conexão e realinhe corretamente a tubulação com a válvula; Alinhe a tubulação com zero de expansão térmica
120 | 28 | Mecânico | Válvula | Válvula de gaveta difícil de operar | Haste da válvula torta | Endireite a haste até +/- 0,002" (0,051 mm) tir max
121 | 28 | Mecânico | Válvula | Válvula de gaveta difícil de operar | Tamanho errado de volante ou operador de motor | Verifique as especificações e substitua pelo volante adequado
122 | 29 | Mecânico | Válvula | Válvula de gaveta difícil de operar (continuação) | Rosca da haste ou porca danificada | Limpe as roscas usando um dispositivo de rosqueamento
123 | 29 | Mecânico | Válvula | Válvula de gaveta difícil de operar (continuação) | Trava térmica da válvula fechada | Entre em contato com a equipe de manutenção; Para evitar esse problema, evite forçar a válvula contra o assento em sistemas de alta temperatura
124 | 30 | Mecânico | Válvula | Válvula de gaveta difícil de operar (continuação) | Desalinhamento da tubulação | Evite torcer o corpo da válvula, especialmente em válvulas de retenção, válvulas de gaveta e válvulas borboleta
125 | 30 | Mecânico | Válvula | Válvula de gaveta difícil de operar (continuação) | Desalinhamento interno da válvula devido a tensões no corpo causadas pelo desalinhamento da tubulação | Evite torcer o corpo da válvula, especialmente em válvulas de retenção, válvulas de gaveta e válvulas borboleta
126 | 31 | Mecânico | Válvula | Vibração em válvula gaveta | Válvula sendo usada para regular o fluxo | Ajuste a válvula para totalmente aberta ou totalmente fechada; Válvulas gaveta não são projetadas para controlar o fluxo; Não as utilize para essa função
127 | 31 | Mecânico | Válvula | Vibração em válvula gaveta | Distorção da tubulação devido a carga ou distorção térmica | Instale suportes com mola e verifique o alinhamento da válvula com a tubulação; O alinhamento entre a tubulação e a válvula deve ser feito sem tensões, ou seja, ambas as conexões devem estar perfeitamente alinhadas sem tensões
128 | 32 | Mecânico | Válvula | Vibração em válvula gaveta (cont.) | Válvula parcialmente aberta | Abra ou feche completamente a válvula; A válvula gaveta deve estar sempre totalmente aberta ou totalmente fechada
129 | 32 | Mecânico | Válvula | Vibração em válvula gaveta (cont.) | Frequência natural de vibração excitada por outra frequência natural ou induzida | Modifique a massa tornando a válvula mais rígida; Adicione um peso próximo à válvula na tubulação
130 | 32 | Mecânico | Válvula | Vibração em válvula gaveta (cont.) | Válvula de haste ascendente em espaço confinado restringindo a abertura total | Substitua a válvula por uma válvula de haste não ascendente
131 | 32 | Mecânico | Válvula | Vibração em válvula gaveta (cont.) | Porca de trava da haste no fuso solta | Aperte a porca do fuso
132 | 33 | Mecânico | Válvula | Vazamento através do disco e sede em uma válvula globo | Erosão na face da sede | Refaça o disco e a sede e faça o polimento para garantir bom contato em toda a superfície; Durante operações de regulagem, não feche a válvula o suficiente para gerar um ruído agudo e estridente
133 | 33 | Mecânico | Válvula | Vazamento através do disco e sede em uma válvula globo | Área de contato da sede muito ampla | Usine o disco e a sede para produzir uma faixa de contato muito estreita ao redor das faces da sede e do disco; Idealmente, mantenha um ângulo diferencial de 0,5° entre as faces da sede e do disco
134 | 33 | Mecânico | Válvula | Vazamento através do disco e sede em uma válvula globo | Válvula incorreta no sistema | Substitua imediatamente a válvula se ela estiver classificada para 200 psi e 125 s, mas estiver operando em um sistema de vapor de 400 psi
135 | 34 | Mecânico | Válvula | Vazamento através do disco e sede em uma válvula globo (cont.) | Válvula incorreta no sistema (cont.) | Se a válvula estiver sob pressão excessiva, é perigoso operar nessa pressão; Ela deve operar com no máximo 200 psi em um sistema de água, óleo ou gás, e no máximo 125 psi em um sistema de vapor
136 | 35 | Mecânico | Válvula | Vazamento intermitente na válvula | Desalinhamento do disco devido a haste da válvula torta | Remova a haste e verifique o tir; Endireite a haste da válvula
137 | 35 | Mecânico | Válvula | Vazamento intermitente na válvula | Disco preso devido a desalinhamento leve e fora do centro das roscas do corpo da tampa | Substitua a válvula; Verifique o alinhamento da tubulação com o corpo da válvula; A tubulação deve ter zero cold spring com a conexão da válvula
138 | 35 | Mecânico | Válvula | Vazamento intermitente na válvula (cont.) | Haste fixada na porca do disco está muito apertada, restringindo o auto-centralização do disco no assento | Adicione calços, um de cada vez, entre a porca da haste e o ombro do disco até obter folga suficiente
139 | 36 | Mecânico | Válvula | A tampa roscada afrouxa repetidamente | Assento de retrocesso da válvula muito apertado | Aperte novamente a porca de travamento da tampa; Aviso: se esse problema não for corrigido, a válvula pode explodir e causar lesões; Para evitar esse problema, não force a haste para o assento de retrocesso contra a tampa, especialmente usando uma chave de válvula
140 | 37 | Mecânico | Válvula | A tampa roscada afrouxa repetidamente (cont.) | Parafuso de travamento ou aba ausente | Verifique a necessidade de um parafuso de travamento ou aba lendo o desenho ou a documentação do fabricante e reinstale a aba ou parafuso de travamento, se necessário; Aviso: nunca instale uma válvula globo com tampa roscada em um sistema de alta pressão ou um sistema com substância perigosa, pois a tampa pode se soltar se for forçada contra o assento de retrocesso
141 | 37 | Mecânico | Válvula | A tampa roscada afrouxa repetidamente (cont.) | Porca de travamento da tampa não torquedade acordo com os valores especificados | Verifique as configurações, usando uma chave de torque para corrigir a configuração, se necessário
142 | 38 | Mecânico | Válvula | Vazamento na flange da tubulação | Parafusos mal apertados | Afrouxe os parafusos e aperte-os corretamente; Os parafusos da flange precisam ser apertados sequencialmente ao redor do círculo de passo dos parafusos; Após apertar a primeira porca firmemente, vá 180° para a segunda porca e aperte-a firmemente; Vá 90° para a terceira porca e aperte-a firmemente; Vá 180° para apertar a quarta porca; Repita essa sequência até que todas as porcas estejam apertadas firmemente; Aplique o torque em todas as porcas de acordo com as especificações na mesma sequência para completar o processo de aperto
143 | 39 | Mecânico | Válvula | Vazamento na válvula para flange de tubulação (continuação) | Reutilização da junta antiga, fazendo com que o material da junta antiga grude na superfície da flange | Limpar a flange de todo material estranho; Certificar-se de que as faces da flange estejam corretamente alinhadas entre si e na posição de ajuste de zero deflexão térmica; Sempre usar uma junta nova ao instalar uma válvula ou fazer reparos
144 | 40 | Mecânico | Válvula | Vazamento na válvula para flange de tubulação (continuação) | Configuração incorreta da junta flexível | Se a compressão for inferior a 60% e nenhum outro dano for aparente, apertar a junta até o ponto de ajuste correto; Se a compressão for superior a 60%, descartar a junta e substituí-la por uma nova; Observação: as ondulações da junta flexitallic devem ser comprimidas a no mínimo 60% da espessura original para vedação eficaz; Se a junta for comprimida além de 90%, ela se torna ineficaz
145 | 41 | Mecânico | Válvula | Vazamento na válvula de segurança de pressão | Configuração incorreta | Corrigir a configuração ou entrar em contato com a manutenção
146 | 41 | Mecânico | Válvula | Vazamento na válvula de segurança de pressão (continuação) | Área de contato entre o disco da válvula e o assento muito grande, causando vazamento na válvula | Refazer a face do assento e a face do disco para manter uma diferença de ângulo de 1/2 grau entre os pontos de contato
147 | 42 | Mecânico | Válvula | Vazamento na válvula de segurança de pressão (continuação) | Mola de compressão rachada ou quebrada | Realizar uma inspeção visual da mola em busca de rachaduras ou quebras; Se a mola puder ser retirada da válvula sem estar quebrada, pendurá-la em um fio e batê-la levemente com um martelo de penas; Se a mola emitir um som alto e claro, não há rachaduras; Se a mola produzir um som de batida, ela está rachada; Substituí-la
148 | 42 | Mecânico | Válvula | Vazamento na válvula de segurança de pressão (continuação) | Haste da válvula dobrada | Verificar a retidão da haste para garantir que ela não esteja dobrada; Endireitar a haste, se necessário
149 | 43 | Mecânico | Válvula | Vibração intermitente em válvulas e tubulações associadas | Carregamento inadequado de suportes de tubulação | Avaliar os pontos de ajuste atuais para garantir que atendam às especificações
150 | 43 | Mecânico | Válvula | Vibração intermitente em válvulas e tubulações associadas | Ressonância | Remover qualquer coisa que não deva estar na tubulação; Observação: a tubulação e as válvulas podem estar carregadas com andaimes ou passarelas de manutenção; Isso pode alterar a massa, afetar a frequência natural e fazer com que os andaimes ou passarelas vibrem em sintonia com uma bomba ou motor que tenha a mesma frequência natural; Essa vibração pode ter resultados devastadores
151 | 43 | Mecânico | Válvula | Vibração intermitente em válvulas e tubulações associadas | Golpe de aríete | Certificar-se de que as purgas de vapor estejam operando e não precisem de manutenção; Limpar as purgas, se necessário; Abrir as válvulas de drenagem durante qualquer parada da planta
152 | 44 | Mecânico | Válvula | Vazamento contínuo em uma válvula borboleta | Válvula pode estar instalada na direção errada | Verificar a seta de direção na fundição lateral do corpo da válvula; Inverter a instalação do corpo se a seta de direção indicar que a válvula está instalada incorretamente
153 | 44 | Mecânico | Válvula | Vazamento contínuo em uma válvula borboleta | Desalinhamento da tubulação com a válvula | Inspecionar e relatar as descobertas à manutenção
154 | 44 | Mecânico | Válvula | Vazamento contínuo em uma válvula borboleta | Assento de válvula e junta de neoprene | Verificar o assento da válvula para garantir que não tenha dobrado ou enrolado durante a instalação; Endireitar, se necessário
155 | 45 | Mecânico | Válvula | Válvula operada manualmente com dificuldade para abrir | Dano na rosca do fuso | Remover o fuso da válvula e passar uma ferramenta de rosca ao longo da rosca, caso seja uma rosca padrão; Se for uma rosca trapezoidal, usar um alargador de rosca ou uma lima fina para remover quaisquer imperfeições
156 | 45 | Mecânico | Válvula | Válvula operada manualmente com dificuldade para abrir | Eixo dobrado | Remover o eixo e verificar a retidão; Endireitar o eixo e reinstalá-lo na válvula
157 | 45 | Mecânico | Válvula | Válvula operada manualmente com dificuldade para abrir | Corpo da válvula torcido | Separar a tubulação da válvula e observar o quanto a tubulação se desalinha; Se a tubulação estiver desalinhada, ela deve ser dobrada até se alinhar com a conexão da válvula, sem deflexão térmica; Atenção: se uma válvula operada manualmente não puder ser movida facilmente, é necessário realizar manutenção; Nunca force uma válvula usando uma chave
158 | 45 | Mecânico | Válvula | Válvula operada manualmente com dificuldade para abrir | Tubulação desalinhada em relação ao corpo da válvula | Separar a tubulação da válvula e observar o quanto a tubulação se desalinha; Se a tubulação estiver desalinhada, ela deve ser dobrada até se alinhar com a conexão da válvula, sem deflexão térmica; Atenção: se uma válvula operada manualmente não puder ser movida facilmente, é necessário realizar manutenção; Nunca force uma válvula usando uma chave
159 | 46 | Mecânico | Válvula | Válvula operada manualmente com dificuldade para abrir | Porca do castelo desalinhada em relação ao assento da válvula | Entrar em contato com a manutenção e a oficina para corrigir esse problema e substituir a válvula
160 | 46 | Mecânico | Válvula | Válvula operada manualmente com dificuldade para abrir | Embalagem do castelo muito apertada | Afrouxar o seguidor do castelo e permitir que a embalagem se mova ligeiramente
161 | 46 | Mecânico | Válvula | Válvula operada manualmente com dificuldade para abrir | Embalagem do castelo instalada incorretamente | Reembalar a válvula
162 | 47 | Mecânico | Corrente de transmissão | Acionamento ruidoso | Tensão incorreta | Verificar a deflexão de 2% no lado frouxo e ajustar a tensão da corrente conforme necessário
163 | 47 | Mecânico | Corrente de transmissão | Acionamento ruidoso | Lubrificação insuficiente | Verificar a lubrificação adequada do acionamento; Lubrificar o acionamento conforme necessário
164 | 47 | Mecânico | Corrente de transmissão | Acionamento ruidoso | Desgaste da corrente | Verificar o desgaste da corrente e da engrenagem, substituindo-as se necessário
165 | 47 | Mecânico | Corrente de transmissão | Acionamento ruidoso | Desalinhamento das engrenagens | Verificar o alinhamento e realinhar conforme necessário
166 | 47 | Mecânico | Corrente de transmissão | Acionamento ruidoso | Invólucro solto ou rolamentos soltos | Apertar todos os parafusos e reforçar os invólucros, conforme necessário
167 | 47 | Mecânico | Corrente de transmissão | Acionamento ruidoso | Passo muito grande | Verificar o gráfico de especificações do acionamento por corrente; Substituir a corrente, se necessário
168 | 48 | Mecânico | Corrente de transmissão | Corrente subindo nos dentes da engrenagem | Corrente desgastada | Verificar o desgaste da corrente; Substituir a corrente, se necessário
169 | 48 | Mecânico | Corrente de transmissão | Corrente subindo nos dentes da engrenagem | Tensão insuficiente | Verificar a tensão da corrente; Aumentar a tensão conforme necessário
170 | 48 | Mecânico | Corrente de transmissão | Corrente subindo nos dentes da engrenagem | Material nos dentes da engrenagem | Limpar a engrenagem; Eliminar a causa do acúmulo de material
171 | 48 | Mecânico | Corrente de transmissão | Corrente subindo nos dentes da engrenagem | Má adaptação entre correntes e engrenagens | Notificar o departamento de manutenção
172 | 48 | Mecânico | Corrente de transmissão | Corrente subindo nos dentes da engrenagem | Tensão insuficiente da corrente | Alterar o arranjo do acionamento para obter mais dentes da engrenagem em contato com a corrente, ou usar uma engrenagem tensora intermediária para aumentar o contato
173 | 48 | Mecânico | Corrente de transmissão | Corrente subindo nos dentes da engrenagem | Folga excessiva da corrente | Ajustar os centros ou as engrenagens tensoras para obter uma deflexão final de 2%
174 | 49 | Mecânico | Corrente de transmissão | Acionamento superaquecendo | Rotação excessiva | Verificar a velocidade correta do acionamento; Ajustar conforme necessário
175 | 49 | Mecânico | Corrente de transmissão | Acionamento superaquecendo | Lubrificação insuficiente | Verificar o tipo e a quantidade corretos de lubrificante
176 | 49 | Mecânico | Corrente de transmissão | Acionamento superaquecendo | Corrente operando muito rápido para lubrificação em banho | Utilizar o sistema de lubrificação por fluxo de óleo para lubrificar a corrente
177 | 49 | Mecânico | Corrente de transmissão | Acionamento superaquecendo | Corrente submersa profundamente em banho de óleo em acionamento lubrificado em banho | Verificar o acionamento em busca de obstruções e verificar o projeto da proteção; Remover todas as obstruções
178 | 50 | Mecânico | Corrente de transmissão | Corrente presa na engrenagem | Desgaste dos dentes da engrenagem | Verificar o desgaste da corrente e substituir a corrente, se necessário
179 | 50 | Mecânico | Corrente de transmissão | Corrente presa na engrenagem | Acúmulo de material nos bolsos dos dentes do acionamento | Limpar e lubrificar corretamente as engrenagens
180 | 50 | Mecânico | Corrente de transmissão | Corrente presa na engrenagem | Lubrificante pegajoso | Verificar a classificação do lubrificante e consultar o gráfico de lubrificantes para essa configuração específica de corrente de transmissão; Substituir pelo lubrificante recomendado, se necessário
181 | 51 | Mecânico | Corrente de transmissão | Corrente chicoteando | Tensão insuficiente | Corrigir a tensão; Observação: a tensão deve ser ajustada para desviar 2% da passo entre as engrenagens motora e movida
182 | 51 | Mecânico | Corrente de transmissão | Corrente chicoteando | Articulações da corrente rígidas | Substituir as articulações danificadas ou instalar uma nova corrente
183 | 51 | Mecânico | Corrente de transmissão | Corrente chicoteando | Folga excessiva da corrente | Instalar um tensor de corrente ou engrenagem intermediária ou ajustar os centros das engrenagens
184 | 51 | Mecânico | Corrente de transmissão | Corrente chicoteando | Cargas pulsantes elevadas | Reduzir a carga quando possível ou substituir a corrente por uma de comprimento adequado
185 | 51 | Mecânico | Corrente de transmissão | Corrente chicoteando | Desgaste irregular da corrente | Investigar por que a corrente está desgastando de maneira irregular; Substituir a corrente
186 | 52 | Mecânico | Corrente de transmissão | Articulações da corrente rígidas | Desalinhamento do acionamento | Solicitar que a equipe de manutenção verifique o alinhamento e corrija conforme necessário
187 | 52 | Mecânico | Corrente de transmissão | Articulações da corrente rígidas | Corrente desgastada e corroída | Substituir a corrente; Fornecer a lubrificação correta
188 | 52 | Mecânico | Corrente de transmissão | Articulações da corrente rígidas | Lubrificação inadequada | Limpar e lubrificar corretamente a corrente; Consultar o manual de lubrificação para obter o lubrificante e a aplicação corretos
189 | 52 | Mecânico | Corrente de transmissão | Articulações da corrente rígidas | Corrosão na corrente | Remover qualquer corrosão, lubrificar corretamente a corrente e protegê-la contra futuras corrosões mantendo-a limpa e bem lubrificada
190 | 52 | Mecânico | Corrente de transmissão | Articulações da corrente rígidas | Sobrecarga excessiva | Identificar a causa da sobrecarga e reduzi-la
191 | 52 | Mecânico | Corrente de transmissão | Articulações da corrente rígidas | Acúmulo de material nas articulações | Limpar e lubrificar a corrente com mais frequência
192 | 52 | Mecânico | Corrente de transmissão | Articulações da corrente rígidas | Deformação nas bordas das placas laterais da corrente | Verificar interferências na corrente e reparar conforme necessário para remover as marcas de deformação
193 | 53 | Mecânico | Corrente de transmissão | Desgaste nas placas dos elos da corrente ou nas laterais dos dentes das engrenagens | Desalinhamento da corrente de transmissão | Remover a corrente e corrigir o alinhamento das engrenagens e eixos
194 | 53 | Mecânico | Corrente de transmissão | Pinos, buchas ou roletes quebrados | Velocidade da corrente muito alta para o passo e tamanho das engrenagens | Verificar o número de dentes da engrenagem para garantir que esteja dentro dos limites recomendados para a velocidade envolvida; Utilizar uma corrente de passo mais curto de igual ou maior resistência; Selecionar uma engrenagem com mais dentes, se necessário
195 | 53 | Mecânico | Corrente de transmissão | Pinos, buchas ou roletes quebrados | Acúmulo de material nos bolsos dos dentes da engrenagem | Remover o acúmulo de material das engrenagens
196 | 53 | Mecânico | Corrente de transmissão | Pinos, buchas ou roletes quebrados | Choque intenso ou cargas aplicadas abruptamente | Reduzir as cargas de choque
197 | 54 | Mecânico | Corrente de transmissão | Pinos, buchas ou roletes quebrados (continuação) | Nan | Verificar a excentricidade da concentricidade do eixo, prestando atenção especial ao dispositivo de travamento no cubo da engrenagem; Corrigir, se necessário
198 | 54 | Mecânico | Corrente de transmissão | Pinos, buchas ou roletes quebrados (continuação) | Lubrificação inadequada | Lubrificar corretamente a corrente
199 | 54 | Mecânico | Corrente de transmissão | Pinos, buchas ou roletes quebrados (continuação) | Engrenagens mal ajustadas | Verificar o desgaste das engrenagens e corrigir o diâmetro inferior
200 | 54 | Mecânico | Corrente de transmissão | Pinos, buchas ou roletes quebrados (continuação) | Corrosão na corrente ou nas engrenagens | Remover qualquer corrosão da corrente ou das engrenagens, lubrificar corretamente a corrente e proteger a corrente e as engrenagens contra futuras corrosões mantendo a corrente limpa e bem lubrificada
201 | 55 | Mecânico | Corrente de transmissão | Pulsação | Tensão da corrente muito baixa | Ajustar os tensores para restaurar a tensão adequada
202 | 55 | Mecânico | Corrente de transmissão | Pulsação | Velocidade da corrente muito lenta | Aumentar o tamanho da engrenagem ou aumentar a velocidade do transportador
203 | 55 | Mecânico | Corrente de transmissão | Pulsação | Obstrução | Remover a obstrução e garantir que o ramo inferior não esteja batendo em um objeto estranho
204 | 55 | Mecânico | Corrente de transmissão | Pulsação | Lubrificantes pesados ou viscosos | Limpar e lubrificar corretamente a corrente
205 | 55 | Mecânico | Corrente de transmissão | Pulsação | Engrenagens com poucos dentes, causando grande quantidade de ação de corda | Substituir por engrenagens com o número correto de dentes
206 | 55 | Mecânico | Corrente de transmissão | Pulsação | Excentricidade | Corrigir a excentricidade do furo do cubo
207 | 56 | Mecânico | Corrente de transmissão | Dentes da engrenagem quebrados | Obstrução atingindo os pinos de cunha | Verificar as folgas entre a corrente e a engrenagem; Remover quaisquer materiais estranhos
208 | 56 | Mecânico | Corrente de transmissão | Dentes da engrenagem quebrados | Cargas de choque excessivas, especialmente com engrenagens de ferro fundido pequenas | Reduzir as cargas de choque excessivas ou trocar por engrenagens de aço
209 | 56 | Mecânico | Corrente de transmissão | Pinos de cunha saindo | Obstruções atingindo os pinos de cunha | Eliminar a obstrução; Bater nas extremidades até que o pino de cunha se encaixe firmemente contra as placas laterais ou usar uma corrente rebitada
210 | 56 | Mecânico | Corrente de transmissão | Pinos de cunha saindo | Pinos de cunha não instalados corretamente, não separados e puxados firmemente contra as placas laterais | Corrigir a instalação defeituosa
211 | 57 | Mecânico | Corrente de transmissão | Artigos transportados danificados | Pás, fixadores ou elos dobrados ou danificados | Reparar ou substituir as peças danificadas
212 | 57 | Mecânico | Corrente de transmissão | Artigos transportados danificados | Obstrução nos caminhos ou invólucros | Remover a obstrução
213 | 57 | Mecânico | Corrente de transmissão | Artigos transportados danificados | Temporização incorreta | Verificar a sequência de temporização, alongamento da corrente e seleção da corrente
214 | 58 | Mecânico | Caixa de câmbio | Operação ruidosa da unidade | Desalinhamento | Verificar o alinhamento da unidade; Verificar a condição do acoplamento; Se o desalinhamento for o problema, solicitar que o grupo de manutenção alinhe os eixos
215 | 58 | Mecânico | Caixa de câmbio | Operação ruidosa da unidade | Lubrificação defeituosa | Verificar o nível de óleo; Adicionar lubrificante, se necessário; Verificar se o lubrificante é da graduação correta; Se o lubrificante não for da graduação correta, substituí-lo pelo lubrificante correto
216 | 58 | Mecânico | Caixa de câmbio | Operação ruidosa da unidade | Tensão excessiva nas correias ou na corrente | Verificar a tensão e o alinhamento dos acessórios de acionamento e aliviar a tensão, se necessário
217 | 58 | Mecânico | Caixa de câmbio | Operação ruidosa da unidade | Peças desgastadas | Ajustar ou substituir as peças desgastadas
218 | 58 | Mecânico | Caixa de câmbio | Operação ruidosa da unidade | Sobrecarga | Reduzir a carga
219 | 59 | Mecânico | Caixa de câmbio | Temperatura de operação excessiva | Lubrificante incorreto | Verificar o lubrificante conforme as instruções de especificação; Substituir pelo lubrificante correto
220 | 59 | Mecânico | Caixa de câmbio | Temperatura de operação excessiva | Quantidade incorreta de lubrificante | Verificar o nível no visor e preencher até o nível correto; Certificar-se de que o respiro de ar esteja limpo e funcionando corretamente
221 | 59 | Mecânico | Caixa de câmbio | Temperatura de operação excessiva | Sobrecarga | Reduzir a carga
222 | 59 | Mecânico | Caixa de câmbio | Temperatura de operação excessiva | Fluxo de ar obstruído | Verificar o suprimento de ar para garantir a circulação adequada do ventilador; Remover quaisquer obstruções; Evitar altas temperaturas ambiente; Se a temperatura ambiente estiver alta devido a uma fonte de calor local, colocar uma barreira entre a fonte de calor e a máquina
223 | 60 | Mecânico | Caixa de câmbio | Vazamento de óleo | Excesso de óleo na unidade | Verificar novamente o nível de óleo com a unidade desligada; Remover qualquer excesso de óleo
224 | 60 | Mecânico | Caixa de câmbio | Vazamento de óleo | Respirador de ar entupido | Remover o respirador e limpá-lo
225 | 60 | Mecânico | Caixa de câmbio | Vazamento de óleo | Parafusos e porcas soltos em áreas articuladas | Apertar todas as articulações e parafusos das tampas
226 | 60 | Mecânico | Caixa de câmbio | Parafusos de montagem afrouxados | Vibração devido a cargas flutuantes ou desalinhamento | Verificar e realinhar o sistema; Apertar todos os parafusos
227 | 61 | Mecânico | Sistema de óleo lubrificante | Pressão do sistema muito baixa | Válvula de drenagem aberta da linha de pressão para a linha de retorno | Fechar as válvulas de alívio da bomba
228 | 61 | Mecânico | Sistema de óleo lubrificante | Pressão do sistema muito baixa | Válvula de alívio da bomba ou válvula de controle de pressão do sistema ajustada para baixo | Verificar as válvulas de alívio da bomba e a válvula de controle de pressão para garantir o funcionamento normal; Ajustar conforme necessário
229 | 61 | Mecânico | Sistema de óleo lubrificante | Pressão do sistema muito baixa | Vazamento(s) de óleo no sistema | Verificar se há vazamento de óleo; Reparar conforme necessário
230 | 61 | Mecânico | Sistema de óleo lubrificante | Pressão do sistema muito alta | Válvula de controle de pressão do sistema ajustada para um valor alto ou não funcionando corretamente | Verificar a válvula de controle do sistema e ajustar conforme necessário
231 | 61 | Mecânico | Sistema de óleo lubrificante | Pressão do sistema muito alta | Bocal(is) de fluxo entupido(s) | Verificar os controles de fluxo para as configurações corretas e indicação positiva do fluxo; Ajustar as configurações conforme necessário
232 | 62 | Mecânico | Sistema de óleo lubrificante | Pressão do sistema constantemente fluctuante | Válvula de controle de pressão do sistema não funcionando corretamente | Ajustar a válvula de controle de pressão do sistema para manter uma pressão constante no sistema
233 | 63 | Mecânico | Sistema de óleo lubrificante | Pressões e fluxos muito irregulares, indicando um fluxo muito desigual e acidentado | Entrada de ar no sistema e bombeamento com o óleo | Verificar o nível de óleo no reservatório e a operação de sucção livre da sucção flutuante; Verificar se não há obstruções que causem a aderência da sucção em fluxo; Remover quaisquer detritos da área de operação; Verificar a linha de sucção e o filtro da bomba em busca de possíveis vazamentos de ar; Verificar os tanques de pressão; Se o tanque estiver vazio de óleo, o ar pode estar vazando para o sistema pela conexão de ar; Adicionar óleo conforme necessário
234 | 63 | Mecânico | Sistema de óleo lubrificante | Alarme soando | Filtro sujo | Remover todo o ar do invólucro do filtro antes de alternar para o filtro de reserva para colocá-lo em serviço
235 | 63 | Mecânico | Sistema de óleo lubrificante | Alarme soando | Diferencial de pressão alto através do filtro | Remover todo o ar do invólucro do filtro antes de alternar para o filtro de reserva para colocá-lo em serviço
236 | 64 | Mecânico | Sistema de óleo lubrificante | Ciclagem liga-desliga da bomba de reserva e alarme | Bomba de operação não funcionando | Alterar o seletor da bomba para inverter as bombas; Se o sistema agora funcionar normalmente, investigar se há algum problema com a bomba retirada de serviço, como um eixo quebrado
237 | 64 | Mecânico | Sistema de óleo lubrificante | Ciclagem liga-desliga da bomba de reserva e alarme | Interruptores mercoid ajustados incorretamente | Configurar o interruptor mercoid de reserva aproximadamente 5 e 15 psi abaixo da pressão desejada do sistema
238 | 64 | Mecânico | Sistema de óleo lubrificante | Ciclagem liga-desliga da bomba de reserva e alarme | Demanda aumentada de óleo do sistema devido a um vazamento de óleo | Procurar vazamentos de óleo ou alguma mudança drástica que cause um aumento no fluxo de óleo
239 | 64 | Mecânico | Sistema de óleo lubrificante | Ciclagem liga-desliga da bomba de reserva e alarme | Temperatura do óleo muito alta | Verificar se a temperatura do óleo no lado de descarga do resfriador está dentro de 10 °f da temperatura operacional; Se não estiver, fazer os ajustes necessários
240 | 65 | Mecânico | Sistema de óleo lubrificante | Bomba funcionando com ruído | Nível de fluido baixo | Ajustar o fornecimento de fluido para a bomba
241 | 65 | Mecânico | Sistema de óleo lubrificante | Bomba funcionando com ruído | Pressão do sistema muito alta | Ajustar a válvula de alívio de pressão para diminuir a pressão
242 | 65 | Mecânico | Sistema de óleo lubrificante | Bomba funcionando com ruído | Bomba de volume variável ou compensada por pressão ajustada para um fluxo excessivo | Ajustar a bomba
243 | 65 | Mecânico | Sistema de óleo lubrificante | Bomba funcionando com ruído | Vazamento na entrada | Localizar e corrigir o vazamento
244 | 65 | Mecânico | Sistema de óleo lubrificante | Bomba funcionando com ruído | Velocidade da bomba muito alta | Reduzir a velocidade da bomba
245 | 65 | Mecânico | Sistema de óleo lubrificante | Bomba funcionando com ruído | Motor e bomba desalinhados | Solicitar à manutenção que alinhe o motor e a bomba
246 | 65 | Mecânico | Sistema de óleo lubrificante | Bomba funcionando com ruído | Entrada restrita | Localizar obstrução; Limpar a entrada; Limpar os filtros de sucção
247 | 65 | Mecânico | Sistema de óleo lubrificante | Bomba funcionando com ruído | Bomba desgastada | Reparar ou substituir a bomba
248 | 66 | Mecânico | Sistema de óleo lubrificante | Bomba funcionando com ruído | Cavitação causada pela falta de altura líquida positiva líquida (npsh) ou turbulência devido a curvas acentuadas na tubulação imediatamente a montante da sucção da bomba | Reduzir a temperatura de sucção
249 | 66 | Mecânico | Sistema de óleo lubrificante | Bomba funcionando com ruído | Pressão de sucção mais baixa do que a temperatura de saturação correspondente | Reduzir a temperatura de sucção
250 | 66 | Mecânico | Sistema de óleo lubrificante | Bomba funcionando com ruído | Recirculação de fluido na área de saída das pás do rotor | Evitar restrições de descarga; Aumentar a folga nas pontas de saída das pás; Observação: nunca instale um motor de maior potência sem redesenhar as tubulações de descarga e sucção
251 | 67 | Mecânico | Correias de transmissão em v | Deslizamento da correia | Tensão insuficiente | Aumente a tensão; A deflexão da correia na metade do vão deve ser de 1/64" para cada polegada de distância entre os centros das polias motora e movida
252 | 67 | Mecânico | Correias de transmissão em v | Deslizamento da correia | Sobrecarga no acionamento | Aumente o tamanho da correia
253 | 67 | Mecânico | Correias de transmissão em v | Deslizamento da correia | Contaminantes nas correias ou polias | Limpe ou troque as correias ou polias
254 | 67 | Mecânico | Correias de transmissão em v | Deslizamento da correia | Carga de partida elevada | Aumente a tensão
255 | 67 | Mecânico | Correias de transmissão em v | Deslizamento da correia | Arcabouço de contato insuficiente | Aumente a distância entre os centros ou use uma polia intermediária
256 | 68 | Mecânico | Correias de transmissão em v | Correia virada na polia | Cordas rompidas devido à colocação incorreta das correias nas polias | Reduza os centros de acionamento durante a instalação das correias; Ajuste a posição do motor para diminuir a tensão nas correias; Instale novas correias e tensione-as
257 | 68 | Mecânico | Correias de transmissão em v | Correia virada na polia | Tensão insuficiente | Aumente a tensão
258 | 69 | Mecânico | Correias de transmissão em v | Quebra repetida da correia | Cargas de choque | Verifique o desalinhamento do eixo; Solicite reparos ao setor de manutenção; Aumente a tensão ou a capacidade de acionamento
259 | 69 | Mecânico | Correias de transmissão em v | Quebra repetida da correia | Cordas rompidas devido à colocação incorreta das correias nas polias | Reduza os centros de acionamento durante a instalação das correias; Ajuste a posição do motor para diminuir a tensão nas correias; Instale novas correias e tensione-as
260 | 69 | Mecânico | Correias de transmissão em v | Quebra repetida da correia | Objetos estranhos caindo nas polias | Forneça proteção com guarda-pó
261 | 70 | Mecânico | Correias de transmissão em v | Desgaste rápido da correia | Ranhuras desgastadas nas polias | Substitua as polias
262 | 70 | Mecânico | Correias de transmissão em v | Desgaste rápido da correia | Diâmetro da polia muito pequeno | Aumente o diâmetro da polia
263 | 70 | Mecânico | Correias de transmissão em v | Desgaste rápido da correia | Desalinhamento | Realinhe o acionamento
264 | 70 | Mecânico | Correias de transmissão em v | Desgaste rápido da correia | Sobrecarga no acionamento | Aumente a capacidade de acionamento
265 | 70 | Mecânico | Correias de transmissão em v | Desgaste rápido da correia | Correias em atrito | Forneça a folga adequada
266 | 70 | Mecânico | Correias de transmissão em v | Desgaste rápido da correia | Ambiente contaminado | Limpe e proteja as correias
267 | 71 | Mecânico | Correias de transmissão em v | Correia rachada e endurecida, causando deslizamento | Calor excessivo | Identifique e elimine a fonte de calor; Forneça ventilação
268 | 71 | Mecânico | Correias de transmissão em v | Correia tremulando | Centros de acionamento muito longos | Reduza os centros de acionamento ou instale uma polia intermediária
269 | 71 | Mecânico | Correias de transmissão em v | Correia tremulando | Polia tensionadora desajustada | Ajuste a polia tensionadora
270 | 71 | Mecânico | Correias de transmissão em v | Rolamentos superaquecidos | Lubrificação insuficiente dos rolamentos | Lubrifique os rolamentos
271 | 71 | Mecânico | Correias de transmissão em v | Rolamentos superaquecidos | Excesso de lubrificante nos rolamentos | Abra a válvula de ventilação/drenagem e purgue a cavidade de lubrificação com lubrificante novo; Deixe a válvula de ventilação aberta por aproximadamente 30 minutos e depois feche
272 | 72 | Mecânico | Correias de transmissão em v | Rolamentos superaquecidos (continuação) | Correias do acionamento muito apertadas | Ajuste a tensão das correias; A deflexão da correia na metade do vão deve ser de 1/64" para cada polegada de distância entre os centros das polias motora e movida
273 | 73 | Mecânico | Correias de transmissão em v | Uma ou duas correias quebradas em um conjunto | Não são correias de transmissão correspondentes | Substituir as correias de transmissão por correias correspondentes
274 | 73 | Mecânico | Correias de transmissão em v | Uma ou duas correias quebradas em um conjunto | Correias quebradas internamente devido a práticas de instalação inadequadas | Mover o motor para dentro para des tensionar as correias e substituí-las por correias correspondentes, usando o procedimento de instalação adequado; Cuidado: não use correias de fabricantes diferentes para formar um conjunto; Sempre use correias de um único fabricante, pois os processos de fabricação diferem de um fabricante para outro
275 | 74 | Mecânico | Correias de transmissão em v | Alongamento excessivo das correias | Quantidade inadequada de tensão desde a instalação inicial das correias | Substituir todas as correias
276 | 74 | Mecânico | Correias de transmissão em v | Alongamento excessivo das correias | Sobrecarga na correia de transmissão | Reduzir a sobrecarga ou instalar um sistema de transmissão maior
277 | 74 | Mecânico | Correias de transmissão em v | Alongamento excessivo das correias | Quebras internas na correia | Substituir a correia; Cuidado: nunca use uma barra de alavanca para instalar a correia na polia, pois isso quebra as fibras internas da correia e pode quebrar as paredes laterais da polia
278 | 75 | Mecânico | Correias de transmissão em v | Alongamento desigual das correias | Não são correias de transmissão correspondentes | Substituir por correias correspondentes
279 | 75 | Mecânico | Correias de transmissão em v | Alongamento desigual das correias | Coeficiente de atrito desigual | Verificar e ajustar o alinhamento das polias e corrigir a tensão
280 | 75 | Mecânico | Correias de transmissão em v | Alongamento desigual das correias | Eixos não paralelos | Verificar e ajustar o alinhamento das polias e corrigir a tensão
281 | 75 | Mecânico | Correias de transmissão em v | Alongamento desigual das correias | Quebras internas e não visíveis nas correias | Substituir as correias
282 | 75 | Mecânico | Correias de transmissão em v | Alongamento desigual das correias | Cordas das correias quebradas | Substituir as correias
283 | 75 | Mecânico | Correias de transmissão em v | Alongamento desigual das correias | Desgaste das ranhuras nas polias | Substituir por polias com tamanho adequado
284 | 76 | Mecânico | Correias de transmissão em v | Separação das correias | Polias pequenas | Substituir por polias com tamanho adequado
285 | 76 | Mecânico | Correias de transmissão em v | Separação das correias | Tensão excessiva das correias | Verificar e ajustar a tensão das correias
286 | 76 | Mecânico | Correias de transmissão em v | Desgaste superior das correias | Obstrução nas correias | Remover a obstrução
287 | 76 | Mecânico | Correias de transmissão em v | Desgaste superior das correias | Correia virada ou torcida | Ajustar e inspecionar a correia; Substituir conforme necessário
288 | 76 | Mecânico | Correias de transmissão em v | Abertura da costura do envelope da correia | Solvente de borracha ou óleo na correia | Limpar e inspecionar a correia; Substituir conforme necessário
289 | 77 | Mecânico | Correias de transmissão em v | Desgaste anormal do envelope | Condição abrasiva | Verificar a correia para condições abrasivas ou qualquer uma das condições mencionadas como causa provável; Substituir as correias conforme necessário
290 | 77 | Mecânico | Correias de transmissão em v | Desgaste anormal do envelope | Polias desgastadas | Verificar a correia para condições abrasivas ou qualquer uma das condições mencionadas como causa provável; Substituir as correias conforme necessário
291 | 77 | Mecânico | Correias de transmissão em v | Desgaste anormal do envelope | Ângulo incorreto das polias | Verificar a correia para condições abrasivas ou qualquer uma das condições mencionadas como causa provável; Substituir as correias conforme necessário
292 | 77 | Mecânico | Correias de transmissão em v | Desgaste anormal do envelope | Deslizamento | Verificar a correia para condições abrasivas ou qualquer uma das condições mencionadas como causa provável; Substituir as correias conforme necessário
293 | 77 | Mecânico | Correias de transmissão em v | Desgaste anormal do envelope | Exposição a fumaça química | Verificar a correia para condições abrasivas ou qualquer uma das condições mencionadas como causa provável; Substituir as correias conforme necessário
294 | 77 | Mecânico | Correias de transmissão em v | Desgaste anormal do envelope | Obstruções | Verificar a correia para condições abrasivas ou qualquer uma das condições mencionadas como causa provável; Substituir as correias conforme necessário
295 | 77 | Mecânico | Correias de transmissão em v | Desgaste anormal do envelope | Alta temperatura | Verificar a correia para condições abrasivas ou qualquer uma das condições mencionadas como causa provável; Substituir as correias conforme necessário
296 | 77 | Mecânico | Correias de transmissão em v | Correia macia ou inchada | Solvente de borracha ou óleo na correia | Limpar e inspecionar a correia; Substituir a correia conforme necessário
297 | 77 | Mecânico | Correias de transmissão em v | Endurecimento e rachaduras no envelope da correia | Exposição a alta temperatura e/ou fumaça química | Limpar e inspecionar a correia; Substituir a correia conforme necessário
298 | 78 | Mecânico | Sistema de ventilação | Saída do ventilador abaixo de scfm | Resistência total no sistema mais alta que o esperado | Verifique se outros ventiladores estão descarregando no mesmo ponto de saída do ventilador com problemas; Isso pode ser um problema de projeto; Informe a engenharia para uma avaliação
299 | 78 | Mecânico | Sistema de ventilação | Saída do ventilador abaixo de scfm | Damper fechado ou parcialmente fechado | Verifique se algum damper foi fechado acidentalmente; Abra todos os dampers que devem estar abertos
300 | 78 | Mecânico | Sistema de ventilação | Saída do ventilador abaixo de scfm | Velocidade muito baixa | Verifique as correias de transmissão quanto a deslizamento; Ajuste a tensão se as correias não estiverem danificadas; Verifique se há lubrificação adequada nos rolamentos; Peça aos eletricistas para verificar o motor
301 | 79 | Mecânico | Sistema de ventilação | Saída do ventilador abaixo de scfm (continuação) | Dampers ou palhetas de entrada variável ajustados incorretamente | Reajuste as hastes de controle dos dampers para os pontos de ajuste calibrados
302 | 79 | Mecânico | Sistema de ventilação | Saída do ventilador abaixo de scfm (continuação) | Condições de entrada de ar no ventilador ruins, como filtros obstruídos | Verifique a diferença de pressão nos filtros e limpe ou substitua os filtros sujos
303 | 79 | Mecânico | Sistema de ventilação | Saída do ventilador abaixo de scfm (continuação) | Entrada de ar atmosférico através de vazamentos no sistema de dutos | Verifique todo o sistema de dutos em busca de vazamentos; Um detector de vazamentos ultrassônico é uma ferramenta ideal para determinar exatamente onde ocorrem os vazamentos
304 | 79 | Mecânico | Sistema de ventilação | Saída do ventilador abaixo de scfm (continuação) | Rotação do ventilador incorreta | Verifique se a transmissão por correia não está cruzada; Peça aos eletricistas para verificar a rotação do motor
305 | 79 | Mecânico | Sistema de ventilação | Saída do ventilador abaixo de scfm (continuação) | Rotor montado incorretamente no eixo | Pare o ventilador e peça à equipe de manutenção para inverter o rotor
306 | 80 | Mecânico | Sistema de ventilação | Vibração e ruído | Desequilíbrio devido ao acúmulo de sujeira nas pás do ventilador | Realize análise de vibração para determinar a magnitude do problema e, em seguida, balanceie o ventilador; Lave as pás do ventilador com água para remover o acúmulo de sujeira; Observação: se o ventilador operar em um sistema de exaustão de caldeira ou em outro sistema de gás de alta temperatura, remova a escala das pás
307 | 80 | Mecânico | Sistema de ventilação | Vibração e ruído | Fundações deficientes ou base deformada | Verifique se há rachaduras e quebras nas fundações; Relate as descobertas para a engenharia para resolução
308 | 81 | Mecânico | Sistema de ventilação | Vibração e ruído (continuação) | Desalinhamento | Realize análise de vibração para determinar a magnitude do problema e, em seguida, alinhe os eixos do ventilador
309 | 81 | Mecânico | Sistema de ventilação | Vibração e ruído (continuação) | Condições de assentamento flexíveis | Faça uma verificação de assentamento flexível em todos os apoios da unidade para determinar se uma condição de assentamento flexível é o problema; Adicione ou remova calços para corrigir a condição
310 | 81 | Mecânico | Sistema de ventilação | Vibração e ruído (continuação) | Ausência de expansão nula do duto na conexão do ventilador | Verifique se há distorção no duto caso não haja junta de expansão ou junta flexível; Ajuste as suspensões conforme necessário
311 | 82 | Mecânico | Sistema de ventilação | Rolamentos danificados | Desalinhamento na transmissão por correia | Verifique se as polias têm a mesma largura e estão corretamente alinhadas uma com a outra
312 | 82 | Mecânico | Sistema de ventilação | Rolamentos danificados | Má lubrificação | Verifique se o lubrificante correto está sendo utilizado e se os rolamentos estão ventilados durante a aplicação do lubrificante
313 | 83 | Mecânico | Sistema de ventilação | Rolamentos danificados (continuação) | Nan | Verifique se as práticas de instalação dos rolamentos estão corretas
314 | 83 | Mecânico | Sistema de ventilação | Rolamentos danificados (continuação) | Eixo torto | Quando o ventilador estiver desligado, certifique-se de girar a unidade para alterar periodicamente o ponto de descanso, evitando que o eixo se curve devido ao seu próprio peso; Verifique se os suportes dos rolamentos estão sob estresse excessivo devido a fundações defeituosas e dutos desalinhados
315 | 84 | Mecânico | Sistema de ventilação | Rolamentos danificados (continuação) | Transmissões por correia desalinhadas | Verifique se as correias estão posicionadas corretamente nas polias e se estão alinhadas para funcionar adequadamente nos sulcos em v; Verifique o alinhamento das paredes laterais das polias com uma régua ou um fio esticado
316 | 85 | Mecânico | Sistema de ventilação | Rolamentos danificados (continuação) | Acoplamento desgastado | Realize uma análise de vibração para determinar se o acoplamento está desgastado; Observação: pode ter sido utilizado um grau errado de lubrificante, que se acumulou em um ponto, causando um desequilíbrio
317 | 85 | Mecânico | Sistema de ventilação | Rolamentos danificados (continuação) | Efeito de ressonância de outra(s) máquina(s) | Realize uma avaliação para determinar a extensão da ressonância e rastrear a(s) fonte(s) de excitação; Para interromper temporariamente a vibração induzida pela ressonância, altere a massa da unidade colocando algum peso, como um saco de areia, sobre a unidade
318 | 85 | Mecânico | Sistema de ventilação | Rolamentos danificados (continuação) | Ventilador girando na direção errada | Peça aos eletricistas para verificar a rotação do motor e corrigir a rotação conforme necessário
319 | 86 | Mecânico | Sistema de ventilação | Rolamentos danificados (continuação) | Restrição parcial desalinhada no lado de entrada do ventilador, causando descarga | Verifique se não há objetos estranhos causando um bloqueio parcial no lado de entrada do ventilador; Observação: à medida que as pás do ventilador passam pela obstrução, elas serão incapazes de suportar a carga total e se desviarão
320 | 86 | Mecânico | Sistema de ventilação | Superaquecimento dos rolamentos | Superlubrificação dos rolamentos | Determine a capacidade do rolamento e siga as recomendações do fabricante para a lubrificação
321 | 86 | Mecânico | Sistema de ventilação | Superaquecimento dos rolamentos | Desalinhamento | Verifique se as correias estão posicionadas corretamente nas polias e se estão alinhadas para funcionar adequadamente nos sulcos em v; Verifique o alinhamento das paredes laterais das polias com uma régua ou um fio esticado
322 | 87 | Mecânico | Sistema de ventilação | Superaquecimento dos rolamentos (continuação) | Desbalanceamento | Gire o eixo e deixe-o rolar até parar por conta própria para verificar o desbalanceamento estático; Observação: o desbalanceamento estático pode ser corrigido pendurando um peso apropriado na posição de descanso, às 6 horas; Engenheiros com os instrumentos adequados devem fazer correção de balanceamento mais complexa
323 | 87 | Mecânico | Sistema de ventilação | Superaquecimento dos rolamentos (continuação) | Eixo torto | Quando o ventilador estiver desligado, certifique-se de girar a unidade para alterar periodicamente o ponto de descanso, evitando que o eixo se curve devido ao seu próprio peso; Verifique se os suportes dos rolamentos estão sob estresse excessivo devido a fundações defeituosas e dutos desalinhados
324 | 88 | Mecânico | Sistema de ventilação | Superaquecimento dos rolamentos (continuação) | Correias supertensionadas | Pressione as correias na altura do meio do vão e meça a deflexão para verificar a tensão das correias; Observação: a deflexão deve ser igual a 1/64" por polegada de vão entre os centros das unidades acionada e motora
325 | 88 | Mecânico | Sistema de ventilação | Superaquecimento dos rolamentos (continuação) | Empuxo axial anormal causado por correias desalinhadas | Observação: isso pode ocorrer devido a um desalinhamento grosseiro entre a unidade motora e a acionada; Também pode ocorrer quando uma polia é mais larga do que a outra; Para corrigir qualquer um desses casos, alinhe as correias no centro do "v" de cada polia
326 | 89 | Mecânico | Sistema de ventilação | Superaquecimento dos rolamentos (continuação) | Polias com furos excêntricos devido a práticas de usinagem inadequadas ou fabricadas com a porção central descentralizada | Tampe o furo e refaça a usinagem corretamente; Observação: furos excêntricos fazem as polias girarem descentralizadas, fazendo com que as correias tensionem e destensionem a cada volta; Esse constante puxa e solta causa um impacto terrível nos rolamentos; Chavetas e parafusos de fixação podem ter o mesmo efeito ao deslocar uma polia do centro quando são apertados
327 | 90 | Mecânico | Válvula de vapor | Armadilha soprando vapor vivo | Sem priming, balde ou armadilhas porque: armadilha não foi imprimada após a limpeza | Imprimir a armadilha
328 | 90 | Mecânico | Válvula de vapor | Armadilha soprando vapor vivo | Sem priming, balde ou armadilhas porque: armadilha não foi imprimada quando instalada | Imprimir a armadilha limpa
329 | 91 | Mecânico | Válvula de vapor | Armadilha soprando vapor vivo (continuação) | Válvula de desvio aberta ou vazando | Remover ou reparar a válvula de desvio
330 | 91 | Mecânico | Válvula de vapor | Armadilha soprando vapor vivo (continuação) | Queda repentina de pressão | Instalar uma válvula de retenção antes da armadilha
331 | 92 | Mecânico | Válvula de vapor | Armadilha soprando vapor vivo (continuação) | Mecanismo da válvula não fechando devido a incrustações ou sujeira no orifício | Limpar a armadilha
332 | 92 | Mecânico | Válvula de vapor | Armadilha soprando vapor vivo (continuação) | Válvula ou mecanismo de disco desgastado ou defeituoso | Reparar ou substituir as peças defeituosas
333 | 92 | Mecânico | Válvula de vapor | Armadilha soprando vapor vivo (continuação) | Foles rompidos (armadilhas termostáticas) | Substituir os foles
334 | 93 | Mecânico | Válvula de vapor | Armadilha soprando vapor vivo (continuação) | Pressão de retorno muito alta em uma armadilha termodinâmica porque: peças desgastadas ou defeituosas | Reparar ou substituir as peças defeituosas
335 | 93 | Mecânico | Válvula de vapor | Armadilha soprando vapor vivo (continuação) | Pressão de retorno muito alta em uma armadilha termodinâmica porque: armadilha presa aberta | Limpar a armadilha
336 | 93 | Mecânico | Válvula de vapor | Armadilha soprando vapor vivo (continuação) | Pressão de retorno muito alta em uma armadilha termodinâmica porque: linha de retorno de condensado ou tanque de retenção pequenos | Aumentar o tamanho da linha ou do tanque de retenção
337 | 93 | Mecânico | Válvula de vapor | Armadilha soprando vapor vivo (continuação) | Pressão de retorno muito alta em uma armadilha termodinâmica porque: formação de vapor flash causada pelo condensado sendo liberado para uma pressão mais baixa ou atmosférica | Nenhuma ação corretiva é necessária para essa condição normal
338 | 94 | Mecânico | Válvula de vapor | Armadilha não descarregando | Pressão muito alta devido à classificação da armadilha ser muito baixa | Instalar a armadilha no tamanho correto
339 | 94 | Mecânico | Válvula de vapor | Armadilha não descarregando (continuação) | Pressão muito alta devido ao orifício estar aumentado por desgaste normal | Substituir o orifício desgastado
340 | 94 | Mecânico | Válvula de vapor | Armadilha não descarregando (continuação) | Pressão muito alta devido à válvula redutora de pressão ajustada muito alta ou danificada | Reajustar ou substituir a válvula redutora de pressão; Observação: a válvula pode precisar de uma nova membrana
341 | 94 | Mecânico | Válvula de vapor | Armadilha não descarregando (continuação) | Pressão muito alta devido ao aumento da pressão no sistema | Instalar o conjunto correto de alteração de pressão
342 | 95 | Mecânico | Válvula de vapor | Armadilha não descarregando (continuação) | Condensado não alcançando a armadilha devido ao entupimento do filtro | Limpar o filtro com ar comprimido ou substituí-lo
343 | 95 | Mecânico | Válvula de vapor | Armadilha não descarregando (continuação) | Condensado não alcançando a armadilha devido a obstrução na linha até a armadilha | Remover a obstrução
344 | 95 | Mecânico | Válvula de vapor | Armadilha não descarregando (continuação) | Condensado não alcançando a armadilha devido à abertura ou vazamento da válvula de desvio | Remover ou reparar a válvula de desvio
345 | 96 | Mecânico | Válvula de vapor | Armadilha não descarregando (continuação) | Condensado não alcançando a armadilha devido ao fechamento da linha de fornecimento de vapor | Abrir a válvula de fornecimento de vapor
346 | 96 | Mecânico | Válvula de vapor | Armadilha não descarregando (continuação) | Condensado não alcançando a armadilha devido a obstrução por matéria estranha | Limpar o filtro e reinstalá-lo
347 | 96 | Mecânico | Válvula de vapor | Armadilha não descarregando (continuação) | Condensado não alcançando a armadilha porque a armadilha está fechada por um mecanismo defeituoso | Reparar ou substituir o mecanismo defeituoso
348 | 96 | Mecânico | Válvula de vapor | Armadilha não descarregando (continuação) | Condensado não alcançando a armadilha devido ao vácuo alto na linha de retorno de condensado | Instalar o conjunto correto de alteração de pressão
349 | 97 | Mecânico | Válvula de vapor | Armadilha não descarregando (continuação) | Nenhuma diferença de pressão através da armadilha devido à linha de retorno de condensado bloqueada ou restrita | Remover a restrição
350 | 97 | Mecânico | Válvula de vapor | Armadilha não descarregando (continuação) | Nenhuma diferença de pressão através da armadilha devido ao conjunto de alteração de pressão incorreto | Instalar o conjunto correto de alteração de pressão
351 | 98 | Mecânico | Válvula de vapor | Descarga contínua da armadilha | Armadilha muito pequena e subdimensionada para a capacidade que está sendo tratada | Instalar a armadilha de tamanho adequado
352 | 98 | Mecânico | Válvula de vapor | Descarga contínua da armadilha (continuação) | Classificação de pressão da armadilha muito alta | Instalar o conjunto correto de alteração de pressão
353 | 98 | Mecânico | Válvula de vapor | Descarga contínua da armadilha (continuação) | Armadilha obstruída | Limpar as partes internas da armadilha e reinstalar o filtro
354 | 98 | Mecânico | Válvula de vapor | Descarga contínua da armadilha (continuação) | Filtro obstruído | Limpar o filtro
355 | 98 | Mecânico | Válvula de vapor | Descarga contínua da armadilha (continuação) | Foles sobrecarregados em uma armadilha termostática | Substituir os foles
356 | 99 | Mecânico | Válvula de vapor | Descarga contínua da armadilha (continuação) | Perda do priming | Instalar uma válvula de retenção no lado de entrada da armadilha
357 | 98 | Mecânico | Válvula de vapor | Descarga contínua da armadilha (continuação) | Falha da válvula em fechar devido à válvula e sede desgastadas | Substituir as peças desgastadas
358 | 99 | Mecânico | Válvula de vapor | Descarga contínua da armadilha (continuação) | Escala e sujeira depositadas sob a válvula e no orifício | Limpar a armadilha
359 | 99 | Mecânico | Válvula de vapor | Descarga contínua da armadilha (continuação) | Pinos de guia e alavanca desgastados | Substituir as peças desgastadas
360 | 99 | Mecânico | Válvula de vapor | Aquecimento lento ou desigual | Margem de capacidade insuficiente na válvula para cargas iniciais pesadas | Instale a válvula de tamanho adequado, maior
361 | 99 | Mecânico | Válvula de vapor | Aquecimento lento ou desigual | Capacidade insuficiente de manuseio de ar nas válvulas do tipo cubeta | Utilize válvulas do tipo cubeta sensíveis à temperatura ou aumente o tamanho do respiro
362 | 99 | Mecânico | Válvula de vapor | Aquecimento lento ou desigual | Curto-circuito ao usar válvulas em grupo | Quando as válvulas de vapor são agrupadas, ou seja, várias válvulas são conectadas à mesma linha, há possibilidade de acúmulo de condensado devido a inconsistências de pressão ou obstruções; Encaminhe as válvulas individualmente a partir dos equipamentos
363 | 100 | Mecânico | Válvula de vapor | Aquecimento lento ou desigual | Suprimento de vapor inadequado devido à alteração na válvula de pressão | Restabeleça a pressão normal de vapor
364 | 100 | Mecânico | Válvula de vapor | Aquecimento lento ou desigual | Ajuste inadequado ou defeito na válvula redutora de pressão | Leiajuste ou substitua a válvula redutora
365 | 100 | Mecânico | Válvula de vapor | Problemas de contrapressão | Linha de retorno de condensado muito pequena | Instale uma linha de retorno de condensado maior
366 | 100 | Mecânico | Válvula de vapor | Problemas de contrapressão | Outras válvulas liberando vapor na tubulação principal | Localize e repare outras válvulas com defeito
367 | 100 | Elétrica | Válvula de vapor | Problemas de contrapressão | Linha de ventilação do tanque de limpeza obstruída | Limpe a linha de ventilação do tanque de limpeza
368 | 100 | Elétrica | Válvula de vapor | Problemas de contrapressão | Obstrução na linha de retorno | Remova a obstrução
369 | 100 | Elétrica | Válvula de vapor | Problemas de contrapressão | Vácuo excessivo na linha de retorno | Instale o conjunto correto para alteração de pressão
370 | 101 | Elétrica | Motor elétrico | Motor não inicializando | Fusíveis queimados | Substitua por fusíveis que sejam pelo menos 12% da corrente nominal indicada na placa de identificação do motor
371 | 101 | Elétrica | Motor elétrico | Motor não inicializando | Disparo de sobrecarga | Verifique e redefina a sobrecarga no motor de arranque
372 | 101 | Elétrica | Motor elétrico | Motor não inicializando | Fornecimento inadequado de corrente | Verifique se a corrente fornecida corresponde às especificações na placa de identificação do motor e ao fator de carga
373 | 101 | Elétrica | Motor elétrico | Motor não inicializando | Conexões incorretas na linha | Verifique as conexões, utilizando o diagrama fornecido com o motor; Se a fiação estiver conectada incorretamente, solicite que os eletricistas a refaçam de acordo com a conexão especificada no diagrama
374 | 102 | Elétrica | Motor elétrico | Motor não inicializando | Circuito aberto no enrolamento ou no interruptor de partida | Peça a um eletricista que verifique as conexões de fiação soltas; Verifique se o interruptor de partida interno do motor está fechado; Observação: um som de zumbido quando o interruptor está fechado indica um circuito aberto; Os motores de indução por repulsão podem faiscar nos escovas
375 | 102 | Elétrica | Motor elétrico | Motor não inicializando | Falha mecânica | Pare o motor e verifique se o motor e o acionamento giram livremente; Verifique os rolamentos e a lubrificação; Adicione lubrificante aos rolamentos e gire o eixo lentamente com a mão; Se ainda estiver áspero, solicite a manutenção do motor
376 | 103 | Elétrica | Motor elétrico | Motor não inicializando | Estator em curto-circuito | Solicite que a manutenção rebobine o motor; Observação: fusíveis queimados indicam estator em curto-circuito
377 | 103 | Elétrica | Motor elétrico | Motor não inicializando | Má conexão nas bobinas do estator | Remova a tampa traseira e localize o problema de conexão, utilizando uma lâmpada de teste; Se for encontrada uma falha, solicite que os eletricistas a reparem
378 | 103 | Elétrica | Motor elétrico | Motor não inicializando | Rotor defeituoso | Procure por barras ou anéis quebrados e substitua/repare
379 | 103 | Elétrica | Motor elétrico | Motor não inicializando | Motor sobrecarregado | Reduza a carga
380 | 103 | Elétrica | Motor elétrico | Motor não inicializando | Um dos três fases do motor trifásico está aberto | Verifique as linhas em busca da fase aberta
381 | 103 | Elétrica | Motor elétrico | Motor não inicializando | Capacitor com defeito | Verifique se há curto-circuito ou se o capacitor está aterrado ou aberto e substitua-o, se necessário
382 | 104 | Elétrica | Motor elétrico | Motor não inicializando | Escovas gastas ou presas em motores de indução por repulsão | Verifique o desgaste e substitua, se necessário; Verifique a pressão adequada das escovas; Limpe o comutador se estiver sujo
383 | 104 | Elétrica | Motor elétrico | Motor falhando | Aplicação incorreta | Verifique se o tipo ou tamanho do motor está correto e dentro dos parâmetros operacionais especificados; Caso o motor não esteja correto, um eletricista deve instalar um novo motor que atenda às especificações
384 | 104 | Elétrica | Motor elétrico | Motor falhando | Motor sobrecarregado | Reduza a carga
385 | 104 | Elétrica | Motor elétrico | Motor falhando | Baixa tensão no motor | Verifique se a tensão indicada na placa de identificação foi restabelecida e está sendo mantida
386 | 104 | Elétrica | Motor elétrico | Motor falhando | Circuito aberto devido a fusíveis queimados | Verifique o relé de sobrecarga, o estator e os botões de reset para os fusíveis; Substitua os fusíveis, se necessário
387 | 105 | Elétrica | Motor elétrico | Motor falhando (continuação) | Resistência de controle incorreta para motor com enrolamento | Verifique a sequência de controle e substitua as resistências quebradas; Repare os circuitos abertos
388 | 105 | Elétrica | Motor elétrico | Motor funcionando e desligando | Falha de energia | Peça a um eletricista que verifique as conexões soltas na linha, nos fusíveis e no controle; Aperte corretamente quaisquer conexões soltas encontradas
389 | 105 | Elétrica | Motor elétrico | Motor não atingindo a velocidade | Motor com tamanho inadequado para a carga projetada do sistema | Consulte o fornecedor para obter o tipo adequado de motor e substitua o motor por uma unidade com o tamanho correto
390 | 105 | Elétrica | Motor elétrico | Motor não atingindo a velocidade | Tensão muito baixa nos terminais do motor devido a queda na linha | Utilize uma tensão mais alta nos terminais do transformador ou reduza a carga
391 | 105 | Elétrica | Motor elétrico | Motor não atingindo a velocidade | Operação incorreta do controle da resistência secundária do motor com enrolamento | Corrija o controle secundário
392 | 106 | Elétrica | Motor elétrico | Motor não atingindo a velocidade (continuação) | Carga inicial muito alta | Verifique a carga que o motor deve suportar no início e ajuste conforme necessário
393 | 106 | Elétrica | Motor elétrico | Motor não atingindo a velocidade (continuação) | Barras do rotor quebradas | Procure por rachaduras próximas aos anéis e faça o reparo ou substituição conforme necessário; Pode ser necessário um novo rotor; Reparos geralmente são temporários
394 | 106 | Elétrica | Motor elétrico | Motor não atingindo a velocidade (continuação) | Circuito primário aberto | Localize a falha utilizando um dispositivo de teste
395 | 106 | Elétrica | Motor elétrico | Motor demorando muito para acelerar | Carga excessiva | Reduza a carga
396 | 106 | Elétrica | Motor elétrico | Motor demorando muito para acelerar | Circuito inadequado | Verifique se há alta resistência; Solicite a um eletricista que corrija quaisquer deficiências encontradas; Consulte o manual do fabricante para orientação
397 | 106 | Elétrica | Motor elétrico | Motor demorando muito para acelerar | Rotor com gaiola de esquilo defeituoso | Substitua por um novo rotor
398 | 107 | Elétrica | Motor elétrico | Motor demorando muito para acelerar (continuação) | Tensão aplicada muito baixa | Solicite à companhia de energia que aumente a alimentação elétrica
399 | 107 | Elétrica | Motor elétrico | Rotação incorreta | Sequência incorreta de fases | Inverta as conexões no motor ou no quadro de comando
400 | 107 | Elétrica | Motor elétrico | Motor superaquecendo sob carga | Sobrecarga | Reduza a carga
401 | 107 | Elétrica | Motor elétrico | Motor superaquecendo sob carga | Ventiladores ou protetores de ar inadequados que podem estar obstruídos com sujeira, impedindo a ventilação adequada do motor | Limpe o ventilador ou protetor de ar; Observação: um fluxo contínuo de ar saindo do motor indica uma boa ventilação; Se isso não ocorrer após a limpeza, consulte o fabricante para obter orientações; Caso o ventilador ou protetor de ar incorreto esteja sendo usado, o fabricante poderá recomendar uma alteração de projeto
402 | 107 | Elétrica | Motor elétrico | Motor superaquecendo sob carga | Uma fase do motor aberta | Verifique se todas as conexões estão bem conectadas
403 | 108 | Elétrica | Motor elétrico | Motor superaquecendo sob carga (continuação) | Bobina aterrada | Localize a falha e faça o reparo
404 | 108 | Elétrica | Motor elétrico | Motor superaquecendo sob carga (continuação) | Tensão desbalanceada nos terminais | Verifique os cabos, conexões e transformadores com defeito; Faça os reparos ou substituições necessárias
405 | 108 | Elétrica | Motor elétrico | Motor superaquecendo sob carga (continuação) | Bobina do estator em curto-circuito | Repare e, em seguida, verifique a leitura do wattímetro
406 | 108 | Elétrica | Motor elétrico | Motor superaquecendo sob carga (continuação) | Alta resistência | Solicite a um eletricista que verifique a conexão com defeito e corrija o problema
407 | 108 | Elétrica | Motor elétrico | Motor superaquecendo sob carga (continuação) | Tensão alta | Solicite a um eletricista que verifique os terminais do motor usando um voltímetro; Faça ajustes para diminuir a tensão
408 | 109 | Elétrica | Motor elétrico | Motor superaquecendo sob carga (continuação) | Tensão baixa | Solicite a um eletricista que verifique os terminais do motor usando um voltímetro; Faça ajustes para aumentar a tensão
409 | 109 | Elétrica | Motor elétrico | Motor superaquecendo sob carga (continuação) | Rotor raspando contra o alojamento do estator | Verifique o processo de usinagem; Se o contato for causado por práticas inadequadas de usinagem, substitua os rolamentos
410 | 110 | Elétrica | Motor elétrico | Motor vibra após as correções terem sido feitas | Motor desalinhado | Realinhe o motor
411 | 110 | Elétrica | Motor elétrico | Motor vibra após as correções terem sido feitas | Fundações fracas | Reforce a base
412 | 110 | Elétrica | Motor elétrico | Motor vibra após as correções terem sido feitas | Acoplamento desbalanceado | Faça o balanceamento dinâmico do acoplamento
413 | 110 | Elétrica | Motor elétrico | Motor vibra após as correções terem sido feitas | Equipamento acionado desbalanceado | Faça o balanceamento dinâmico do equipamento acionado
414 | 110 | Elétrica | Motor elétrico | Motor vibra após as correções terem sido feitas | Rolamentos desalinhados | Alinhe corretamente os rolamentos
415 | 110 | Elétrica | Motor elétrico | Motor vibra após as correções terem sido feitas | Rolamento de esferas defeituoso | Substitua o rolamento
416 | 111 | Elétrica | Motor elétrico | Motor vibra após as correções terem sido feitas | Pesos de balanceamento deslocados | Faça o rebalanceamento dinâmico do rotor
417 | 111 | Elétrica | Motor elétrico | Motor vibra após as correções terem sido feitas | Bobinas do rotor substituídas | Faça o rebalanceamento dinâmico do rotor
418 | 111 | Elétrica | Motor elétrico | Motor vibra após as correções terem sido feitas | Motor trifásico funcionando em monofásico | Verifique se há circuito aberto
419 | 111 | Elétrica | Motor elétrico | Motor vibra após as correções terem sido feitas | Folga excessiva na extremidade | Ajuste o rolamento ou adicione uma arruela
420 | 112 | Elétrica | Motor elétrico | Corrente desbalanceada na linha em motores trifásicos durante a operação normal | Diferença nas tensões terminais | Solicite a um eletricista que verifique os cabos e conexões e faça os ajustes necessários
421 | 112 | Elétrica | Motor elétrico | Corrente desbalanceada na linha em motores trifásicos durante a operação normal | Operação em monofásico | Solicite a um eletricista que verifique os contatos abertos
422 | 112 | Elétrica | Motor elétrico | Corrente desbalanceada na linha em motores trifásicos durante a operação normal | Contatos ruins no controle da resistência do rotor de controle | Solicite a um eletricista que verifique os dispositivos de controle; Corrija os contatos
423 | 112 | Elétrica | Motor elétrico | Corrente desbalanceada na linha em motores trifásicos durante a operação normal | Escovas fora da posição correta no rotor de controle | Verifique se as escovas estão corretamente posicionadas e se os shunts estão em boas condições
424 | 112 | Elétrica | Motor elétrico | Ruído de raspagem | Ventilador batendo no isolamento | Remova a obstrução do ventilador
425 | 112 | Elétrica | Motor elétrico | Ruído de raspagem | Ventilador roçando contra o protetor de ar | Remova a interferência
426 | 112 | Elétrica | Motor elétrico | Ruído de raspagem | Motor solto na base | Aperte os parafusos de fixação
427 | 112 | Elétrica | Motor elétrico | Operação barulhenta | Folga de ar não uniforme | Verifique e corrija o ajuste do suporte ou do rolamento
428 | 113 | Elétrica | Motor elétrico | Operação barulhenta (continuação) | Rotor desbalanceado | Faça o balanceamento dinâmico do rotor
429 | 113 | Elétrica | Motor elétrico | Rolamentos superaquecendo | Eixo dobrado ou empenado | Endireitar ou substituir o eixo
430 | 113 | Elétrica | Motor elétrico | Rolamentos superaquecendo | Tensão excessiva na correia | Reduza a tensão nas correias de transmissão
431 | 113 | Elétrica | Motor elétrico | Rolamentos superaquecendo | Polia muito distante do rolamento | Movimente a polia mais próxima do rolamento
432 | 113 | Elétrica | Motor elétrico | Rolamentos superaquecendo | Diâmetro da polia muito pequeno | Substitua por polias de maior diâmetro
433 | 113 | Elétrica | Motor elétrico | Rolamentos superaquecendo | Desalinhamento | Corrija o desalinhamento; Realinhe as unidades
434 | 113 | Elétrica | Motor elétrico | Mancais de deslizamento superaquecendo | Sulcos de óleo no mancal obstruídos por sujeira | Remova o suporte ou pedestal com o mancal; Limpe o alojamento do mancal e os sulcos de óleo; Substitua o óleo
435 | 113 | Elétrica | Motor elétrico | Mancais de deslizamento superaquecendo | Viscosidade do óleo muito alta | Use um óleo mais leve recomendado
436 | 113 | Elétrica | Motor elétrico | Mancais de deslizamento superaquecendo | Viscosidade do óleo muito baixa | Use um óleo mais pesado recomendado
437 | 114 | Elétrica | Motor elétrico | Mancais de deslizamento superaquecendo (continuação) | Muito esforço axial | Reduza o esforço causado pelo dispositivo acionador; Verifique o centro magnético do motor
438 | 114 | Elétrica | Motor elétrico | Mancais de deslizamento superaquecendo (continuação) | Rolamento desgastado | Substitua o rolamento defeituoso
439 | 114 | Elétrica | Motor elétrico | Rolamento antifricção superaquecendo | Lubrificante insuficiente | Mantenha a quantidade correta de lubrificante no rolamento
440 | 114 | Elétrica | Motor elétrico | Rolamento antifricção superaquecendo | Excesso de lubrificante | Reduza a quantidade de lubrificante; Observação: o reservatório não deve estar mais que meio cheio
441 | 114 | Elétrica | Motor elétrico | Rolamento antifricção superaquecendo | Deterioração da graxa ou lubrificante contaminado | Remova a graxa antiga, lave o rolamento completamente com querosene e substitua por nova graxa
442 | 114 | Elétrica | Motor elétrico | Rolamento antifricção superaquecendo | Rolamento sobrecarregado | Verifique o alinhamento e as cargas laterais e axiais
443 | 114 | Elétrica | Motor elétrico | Rolamento antifricção superaquecendo | Esfera quebrada ou pistas ásperas | Limpe bem o alojamento; Substitua o rolamento
444 | 115 | Elétrica | Motor elétrico | Sobrecarga no acionador | Velocidades superiores ao projeto | Verifique o diâmetro das polias para garantir que estejam dimensionadas corretamente para a unidade; Verifique o motor para a potência e carga corretas; Remova quaisquer obstáculos
445 | 116 | Elétrica | Motor elétrico | Sobrecarga no acionador (continuação) | Lubrificação inadequada | Verifique as práticas de lubrificação e corrija conforme necessário
446 | 116 | Elétrica | Motor elétrico | Sobrecarga no acionador (continuação) | Densidade de gás muito alta | Colete uma amostra de gás e solicite uma análise de engenharia e química para determinar o problema
447 | 116 | Elétrica | Motor elétrico | Sobrecarga no acionador (continuação) | Direção de rotação incorreta | Verifique se o acionamento por correia não está cruzado; Solicite que os eletricistas verifiquem a rotação do motor
448 | 115 | Elétrica | Motor elétrico | Sobrecarga no acionador (continuação) | Eixo dobrado | Quando o ventilador estiver desligado, verifique se a unidade é girada periodicamente para evitar que o eixo se incline devido ao seu próprio peso
449 | 116 | Elétrica | Motor elétrico | Sobrecarga no acionador (continuação) | Eixo dobrado | Verifique se há estresse excessivo nos suportes de rolamento devido a bases ruins e dutos desalinhados
450 | 117 | Elétrica | Motor elétrico | Sobrecarga no acionador (continuação) | Desalinhamento | Verifique se as correias estão assentadas em suas respectivas polias e alinhadas para funcionar corretamente nas ranhuras em v; Verifique o alinhamento das paredes laterais das polias com uma régua ou uma corda esticada; Peça aos eletricistas para verificarem a fiação; Verifique a lubrificação excessiva, especialmente em unidades que são lubrificadas com uma bomba de graxa
451 | 117 | Elétrica | Motor elétrico | Sobrecarga no acionador (continuação) | Restrição entre o estator e o entreferro | Verifique o motor que possui apenas um rolamento no pedestal, com a outra extremidade conectada ao acoplamento; Observação: o ventilador pode estar desalinhado, o que afetaria o entreferro entre o rotor e o estator
452 | 118 | Elétrica | Motor elétrico | Sobrecarga no acionador (continuação) | Barras de rotor quebradas ou rachadas | Realize uma análise de vibração; Observação: esse problema exigirá um trabalho mais extenso e talvez a necessidade de um novo rotor
453 | 119 | Elétrica | Motor elétrico (dc) | Faíscas ou centelhamento excessivo nas escovas | Superfície áspera do comutador | Lixar ou tornear
454 | 119 | Elétrica | Motor elétrico (dc) | Faíscas ou centelhamento excessivo nas escovas | Barra baixa no comutador | Retificar ou tornear o restante do comutador
455 | 119 | Elétrica | Motor elétrico (dc) | Faíscas ou centelhamento excessivo nas escovas | Barra alta no comutador | Se extremo, abaixar com um golpe de martelo e apertar o anel de fixação; Retificar corretamente
456 | 119 | Elétrica | Motor elétrico (dc) | Faíscas ou centelhamento excessivo nas escovas | Mica alta | Substituir por uma mica mais fina
457 | 119 | Elétrica | Motor elétrico (dc) | Faíscas ou centelhamento excessivo nas escovas | Escovas muito curtas | Substituir por uma graduação mais dura - se desgastar rapidamente - e não em um comutador áspero
458 | 119 | Elétrica | Motor elétrico (dc) | Faíscas ou centelhamento excessivo nas escovas | Tensão insuficiente nas escovas | Ajustar
459 | 119 | Elétrica | Motor elétrico (dc) | Faíscas ou centelhamento excessivo nas escovas | Molas das escovas fracas | Substituir
460 | 119 | Elétrica | Motor elétrico (dc) | Faíscas ou centelhamento excessivo nas escovas | Escovas presas nos suportes | Liberar; Limpar as escovas se estiverem esmaltadas
461 | 120 | Elétrica | Motor elétrico (dc) | Faíscas ou centelhamento excessivo nas escovas (continuação) | Sujeira ou óleo no comutador | Limpar bem; Limpar as escovas se estiverem esmaltadas
462 | 120 | Elétrica | Motor elétrico (dc) | Comutador escurecido por faíscas ou centelhamento | Enrolamento do induzido encurtado | Testar para verificar um curto-circuito; Faça isso após remover o contato metálico entre as barras do comutador; Reparar o induzido
463 | 120 | Elétrica | Motor elétrico (dc) | Faíscas intermitentes nas escovas | Enrolamento do induzido aberto | Localizar e substituir a bobina defeituosa - ou reparar a junção defeituosa
464 | 120 | Elétrica | Motor elétrico (dc) | Poeira fina sob o acoplamento com amortecedores ou pinos de borracha | Desalinhamento | Realinhar o conjunto
465 | 120 | Elétrica | Motor elétrico (dc) | Fumaça ou "whiskers" de solda saindo do induzido | Superaquecimento devido a conexões soltas que podem causar problemas futuros | Verificar se todas as conexões estão firmes; Refazer todas as conexões com solda
466 | 121 | Elétrica | Motor elétrico (dc) | Motor não liga | Geralmente um problema de alimentação | Corrigir; Verificar a fonte de alimentação; Não tente fazer o motor girar, pois ele pode queimar
467 | 121 | Elétrica | Motor elétrico (dc) | Motor não liga | Carga muito pesada | Reduzir a carga; Substituir o motor por um de capacidade maior
468 | 121 | Elétrica | Motor elétrico (dc) | Som de zumbido excessivo | Entreferro irregular. Medir com calibrador de lâminas | Substituir os rolamentos - antes que o ruído de raspagem indique que o rotor está roçando no estator
469 | 121 | Elétrica | Motor elétrico (dc) | Som de zumbido excessivo | Rotor desbalanceado ou eixo dobrado | Verificar o equilíbrio do rotor em barras paralelas; Verificar o empenamento do rotor, não excedendo +/- 0,002"
470 | 121 | Elétrica | Motor elétrico (dc) | Ruído regular de clique | Corpo estranho no entreferro | Remover o rotor e limpar
471 | 121 | Elétrica | Motor elétrico (dc) | Batidas rápidas | Desalinhamento. Centro magnético fora do local | Realinhar o conjunto até que as batidas desapareçam; Restabelecer o centro magnético
472 | 122 | Elétrica | Motor elétrico (dc) | "Chatter" das escovas | Vibração extrema do motor | Determinar a fonte de vibração por meio de análise e corrigir o problema
473 | 122 | Elétrica | Motor elétrico (dc) | "Chatter" das escovas | Fontes de vibração | Desalinhamento; Desbalanceamento; Eixo dobrado; Ressonância; Vortex de óleo
474 | 122 | Elétrica | Motor elétrico (dc) | Vibração | Desalinhamento | Realinhar o conjunto
475 | 122 | Elétrica | Motor elétrico (dc) | Vibração | Vibração na máquina acionada. Ligar o motor desconectado para verificação | Eliminar a fonte na máquina, se possível; Ou considerar a troca para um acionamento por correia flexível
476 | 122 | Elétrica | Motor elétrico (dc) | Vibração | Rotor desbalanceado | Balancear o rotor
477 | 123 | Elétrica | Motor elétrico (dc) | Superaquecimento do motor | Sobrecarga | Comparar a capacidade indicada na placa de identificação; Verificar se há fricção excessiva; Reduzir a carga; Substituir o motor por um de maior capacidade
478 | 123 | Elétrica | Motor elétrico (dc) | Superaquecimento do motor | Sujeira no motor | Garantir fluxo de ar suficiente através do motor; Limpar a sujeira com um solvente adequado
479 | 123 | Elétrica | Motor elétrico (dc) | Superaquecimento do motor | Rotor roçando no estator | Substituir os rolamentos
480 | 123 | Elétrica | Motor elétrico (dc) | Superaquecimento do motor | Enrolamentos do estator em curto-circuito | Testar com um wattímetro e corrigir
481 | 123 | Elétrica | Motor elétrico (dc) | Superaquecimento do motor | Aterramento | Localizar com uma lâmpada de teste ou uma bobina de fuga e reparar
482 | 124 | Elétrica | Motor elétrico (dc) | Superaquecimento do mancal | Desalinhamento | Realinhar o conjunto
483 | 124 | Elétrica | Motor elétrico (dc) | Superaquecimento do mancal | Tensão excessiva na corrente ou na transmissão por correia | Reduzir a tensão utilizando a seguinte fórmula: a deflexão da correia na seção central deve ser de 1/64 polegadas por polegada de distância entre o motor e a unidade acionada; A deflexão da corrente deve ser de 2% da distância entre o motor e a unidade acionada
484 | 124 | Elétrica | Motor elétrico (dc) | Superaquecimento do mancal | Excesso de esforço axial | Reduzir o esforço gerado pelo motor ou pela máquina; Verificar se o centro magnético do motor está localizado corretamente
485 | 124 | Elétrica | Motor elétrico (dc) | Superaquecimento do mancal | Excesso de graxa (rolamentos de esferas ou rolos) | Regular a quantidade conforme especificado pelo fabricante
486 | 124 | Elétrica | Motor elétrico (dc) | Superaquecimento do mancal | Anel giratório de óleo preso | Limpar, reparar ou substituir
487 | 124 | Elétrica | Motor elétrico (dc) | Superaquecimento do mancal | Lubrificante insuficiente | Adicionar a quantidade especificada pelo fabricante
488 | 125 | Elétrica | Motor elétrico (dc) | Comutador aquecendo | Grau incorreto das escovas | Substituir pelo grau correto
489 | 125 | Elétrica | Motor elétrico (dc) | Comutador aquecendo | Pressão excessiva das escovas | Diminuir a tensão da mola das escovas
490 | 126 | Elétrica | Contato elétrico | Superaquecimento | Corrente de carga muito alta | Reduzir a carga; Utilizar um contato maior
491 | 126 | Elétrica | Contato elétrico | Superaquecimento | Conexões frouxas | Limpar quaisquer conexões descoloridas ou sujas e reapertá-las com a torque recomendada
492 | 126 | Elétrica | Contato elétrico | Superaquecimento | Sobrecurso e/ou força de contato muito baixos | Ajustar o sobrecurso conforme necessário; Substituir os contatos e as molas de contato conforme necessário para corrigir quaisquer defeitos
493 | 126 | Elétrica | Contato elétrico | Superaquecimento | Óxido de cobre ou sujeira acumulados nas superfícies de contato | Limpar as superfícies de contato usando uma lima fina ou papel de lixa; Observação: ao realizar essa tarefa em um ambiente empoeirado, utilizar uma caixa à prova de poeira
494 | 127 | Elétrica | Contato elétrico | Superaquecimento (continuação) | Carga acima de 8 horas | Alterar o procedimento operacional e consultar o fabricante para obter contatos mais adequados ao tempo de uso
495 | 127 | Elétrica | Contato elétrico | Superaquecimento (continuação) | Temperatura ambiente muito alta | Reduzir a carga; Fornecer melhor ventilação; Reposicionar o motor de partida; Utilizar um contato maior
496 | 127 | Elétrica | Contato elétrico | Superaquecimento (continuação) | Cabos de linha e/ou carga muito pequenos | Substituir por cabos que atendam às recomendações adequadas da norma nec (national electrical code)
497 | 127 | Elétrica | Contato elétrico | Soldagem dos contatos | Sobrecurso e/ou força de contato muito baixos | Ajustar o sobrecurso conforme necessário; Substituir os contatos e as molas de contato conforme necessário para corrigir o defeito
498 | 127 | Elétrica | Contato elétrico | Soldagem dos contatos | Saltos nos contatos durante o fechamento | Corrigir a condição de sobretensão da bobina; Corrigir quaisquer defeitos mecânicos
499 | 128 | Elétrica | Contato elétrico | Soldagem dos contatos (continuação) | Má alinhamento dos contatos | Ajustar os contatos para tocarem simultaneamente dentro de 1/32 polegadas ou de acordo com as especificações do fabricante
500 | 128 | Elétrica | Contato elétrico | Soldagem dos contatos (continuação) | Ciclo de partida muito severo | Reduzir o ciclo de partida; Utilizar um contato maior
501 | 128 | Elétrica | Contato elétrico | Soldagem dos contatos (continuação) | Corrente de partida excessiva | Reajustar o tempo de aceleração ou a sequência de operação; Utilizar um contato maior
502 | 128 | Elétrica | Contato elétrico | Soldagem dos contatos (continuação) | Vibração na montagem do motor de partida | Isolar o motor de partida contra choques; Fornecer um suporte mais rígido para o motor de partida
503 | 128 | Elétrica | Contato elétrico | Vida útil curta dos contatos | Força de contato baixa | Ajustar o sobrecurso, substituir os contatos, substituir as molas de contato e ajustar a força de contato correta conforme necessário
504 | 128 | Elétrica | Contato elétrico | Vida útil curta dos contatos (continuação) | Saltos nos contatos durante a abertura ou o fechamento | Corrigir a condição de sobretensão da bobina; Corrigir quaisquer defeitos mecânicos
505 | 129 | Elétrica | Contato elétrico | Vida útil curta dos contatos (continuação) | Poeira abrasiva nos contatos | Limpar e alisar as superfícies de contato em um ambiente livre de poeira; Atenção: não utilizar lixa d'água para limpar e alisar as superfícies de contato; Utilizar lixa de vidro ou uma lima diamantada
506 | 129 | Elétrica | Contato elétrico | Vida útil curta dos contatos (continuação) | Corrente de carga muito alta | Reduzir a carga; Utilizar um contato maior
507 | 129 | Elétrica | Contato elétrico | Vida útil curta dos contatos (continuação) | Ciclo de partida muito severo | Reduzir o ciclo de partida; Utilizar um contato maior
508 | 129 | Elétrica | Contato elétrico | Vida útil curta dos contatos (continuação) | Contator imerso em óleo sendo usado em vez de um contator a ar | Substituir por um contator a ar; Observação: um contator a ar pode ter uma vida útil dos contatos de 10 a 20 vezes maior do que um contator imerso em óleo com a mesma capacidade
509 | 130 | Elétrica | Disjuntor de caixa moldada | Superaquecimento térmico frequente | Corrente excessiva | O disjuntor pode estar operando corretamente e desarmar devido a uma sobrecarga; Solicite a um eletricista para verificar se a corrente está acima da capacidade de disparo térmico do disjuntor
510 | 130 | Elétrica | Disjuntor de caixa moldada | Superaquecimento térmico frequente | Terminais apertados incorretamente na base do disjuntor | Faça uma inspeção visual no disjuntor em busca de descoloração que possa indicar conexões soltas; Peça aos eletricistas para apertar corretamente as conexões de acordo com o torque correto
511 | 131 | Elétrica | Disjuntor de caixa moldada | Desarme térmico frequente (continuação) | Cabo apertado incorretamente no terminal | Faça uma inspeção visual no disjuntor em busca de descoloração que possa indicar conexões soltas; Peça aos eletricistas para verificar e apertar corretamente as conexões; Observação: vibrações da máquina podem fazer com que os cabos afrouxem e também podem causar o fluxo a frio quando são utilizados cabos de alumínio; O fluxo a frio se refere à contração do alumínio quando a linha está esfriando após a remoção da carga; Essa contração às vezes pode fazer com que as conexões afrouxem
512 | 132 | Elétrica | Disjuntor de caixa moldada | Desarme térmico frequente (continuação) | Tamanho do fio incorreto | Substitua pelo fio com o tamanho correto; Observação: como o cabo atua como dissipador de calor e transporta o calor para longe do disjuntor, o tamanho correto do fio é importante
513 | 132 | Elétrica | Disjuntor de caixa moldada | Desarme térmico frequente (continuação) | Temperatura ambiente muito alta | Se a temperatura flutuar e frequentemente exceder 60 °c, instale um disjuntor de compensação de temperatura ambiente
514 | 133 | Elétrica | Disjuntor de caixa moldada | Desarme térmico frequente (continuação) | Unidade de disparo apertada incorretamente na base | Remova a unidade de disparo da base e inspecione-a em busca de descoloração; Reinstale a unidade de disparo e aperte-a na base de acordo com as configurações projetadas fornecidas com cada unidade; Observação: uma cor vermelho vivo brilhante indica uma temperatura de aproximadamente 790 °c para a unidade de disparo; Se a unidade sofreu danos térmicos, ela deve ser substituída
515 | 133 | Elétrica | Disjuntor de caixa moldada | Desarme magnético do disjuntor | Corrente de partida alta do motor | Ajuste a configuração do disparo magnético para o próximo nível mais alto ou até que o disjuntor não desarme ao ligar o motor
516 | 134 | Elétrica | Disjuntor de caixa moldada | Desarme magnético do disjuntor (continuação) | Disjuntor testado com tipo incorreto de teste de campo | Repita o teste usando um teste de impulso de seis ciclos; Observação: um aumento lento ou gradual na corrente até atingir a faixa de disparo resulta no disjuntor desarmar em um valor inferior ao indicado na unidade de disparo; Deve-se utilizar um teste de impulso de seis ciclos, que é a forma como os disjuntores são calibrados na fábrica
517 | 135 | Elétrica | Disjuntor de caixa moldada | Desarme magnético do disjuntor (continuação) | Corrente de pico alta na transferência do motor com partida y-delta durante a transição aberta | Feche o circuito aberto; Observação: se ocorrer um circuito aberto durante a transferência, a corrente de pico durante a transferência pode exceder 20 vezes a corrente nominal; Cuidado: uma configuração de disparo magnético extremamente alta pode ser fornecida no disjuntor, mas a proteção adequada do motor será perdida
518 | 135 | Elétrica | Disjuntor de caixa moldada | Mau funcionamento mecânico e elétrico | Umidade alta | Remova os disjuntores de locais com umidade alta, pois a umidade pode causar problemas dielétricos e outros problemas associados à umidade; Instale aquecedores no invólucro se os disjuntores não puderem ser removidos da umidade
519 | 136 | Elétrica | Disjuntor de caixa moldada | Mau funcionamento mecânico e elétrico (continuação) | Ambiente corrosivo | Remova os disjuntores de ambientes corrosivos, se possível
520 | 136 | Elétrica | Disjuntor de caixa moldada | Mau funcionamento mecânico e elétrico (continuação) | Acessórios que não funcionam corretamente | Remova a tampa do disjuntor e identifique o tipo de acessório instalado; Verifique se o acessório está funcionando corretamente; Verifique se a tensão adequada está sendo aplicada a um dispositivo de subtensão para que o disjuntor opere quando são utilizados disparos em paralelo; Atenção: verifique se o disparo em paralelo não está energizado enquanto o operador está tentando fechar o disjuntor
521 | 137 | Elétrica | Circuito magnético | Vibração e ruído | Frequência baixa, tensão alta, grampos de núcleo afrouxados durante o transporte ou manuseio | Ajustar e fixar os grampos do núcleo; Se houver outros problemas, solicitar a correção por um eletricista qualificado
522 | 137 | Elétrica | Circuito magnético | Superaquecimento | Tensão de entrada alta | Ajustar e fixar os grampos do núcleo; Se houver outros problemas, solicitar a correção por um eletricista qualificado
523 | 137 | Elétrica | Circuito magnético | Alta corrente de excitação | Frequência baixa, tensão de entrada alta | Ajustar e fixar os grampos do núcleo; Se houver outros problemas, solicitar a correção por um eletricista qualificado
524 | 137 | Elétrica | Circuito magnético | Alto consumo de núcleo | Frequência baixa, tensão de entrada alta | Ajustar e fixar os grampos do núcleo; Se houver outros problemas, solicitar a correção por um eletricista qualificado
525 | 137 | Elétrica | Circuito magnético | Falha na isolação | Temperatura muito alta do núcleo devido a tensão de entrada alta ou frequência baixa | Ajustar e fixar os grampos do núcleo; Se houver outros problemas, solicitar a correção por um eletricista qualificado
526 | 138 | Elétrica | Circuito dielétrico | Fumaça | Falha no isolamento | Informar a equipe de manutenção elétrica
527 | 138 | Elétrica | Circuito dielétrico | Isolamento queimado | Sobretensão devido a descargas atmosféricas | Solicitar a correção da condição
528 | 138 | Elétrica | Circuito dielétrico | Isolamento queimado | Terminais, derivações ou pára-raios danificados | Reparar ou substituir, se necessário
529 | 138 | Elétrica | Circuito dielétrico | Isolamento queimado | Acúmulo excessivo de sujeira ou poeira nas bobinas | Limpar as bobinas
530 | 138 | Elétrica | Circuito dielétrico | Superaquecimento | Dutos de ar obstruídos | Limpar os dutos de ar
531 | 138 | Elétrica | Circuito dielétrico | Disjuntores ou fusíveis abertos | Falha no isolamento | Substituir o isolamento; Restabelecer os disjuntores ou fusíveis

## en
Id | pag | type | equipment | problem | cause | action
0 | 1 | Mechanical | Pumps | Pump too hot and flashing off | Unloading valve not working properly | Repair or replace the unloading valve
1 | 1 | Mechanical | Pumps | Pump too hot and flashing off | Excessive wear in pump | Repair or replace the pump
2 | 1 | Mechanical | Pumps | Pump too hot and flashing off | Relief valve set too high | Adjust the relief valve
3 | 1 | Mechanical | Pumps | Pump too hot and flashing off | Discharge valve throttled or closed | Open the discharge valve
4 | 1 | Mechanical | Pumps | Pump churning up fluid and failing to discharge water after an initial surge, and then continuing to recirculate | Leak in suction pipe | Inspect the line for broken or loose connections to determine the source of the leak
5 | 2 | Mechanical | Pumps | Pump churning up fluid and failing to discharge water after an initial surge, and then continuing to recirculate | Packing or seal worn | Inspect the line for broken or loose connections to determine the source of the leak
6 | 2 | Mechanical | Pumps | Pump churning up fluid and failing to discharge water after an initial surge, and then continuing to recirculate (continued) | Lift too great | Report this as an engineering problem; It may require design changes; Clean filters
7 | 2 | Mechanical | Pumps | Pump churning up fluid and failing to discharge water after an initial surge, and then continuing to recirculate (continued) | Discharge line blocked | Report this as an engineering problem; It may require design changes; Clean filters
8 | 2 | Mechanical | Pumps | Pump churning up fluid and failing to discharge water after an initial surge, and then continuing to recirculate (continued) | Choked up filter | Report this as an engineering problem; It may require design changes; Clean filters
9 | 2 | Mechanical | Pumps | Pump churning up fluid and failing to discharge water after an initial surge, and then continuing to recirculate (continued) | Suction pipe too long | Report this as an engineering problem; It may require design changes
10 | 2 | Mechanical | Pumps | Pump churning up fluid and failing to discharge water after an initial surge, and then continuing to recirculate (continued) | Insufficient head | Increase the supply source level
11 | 2 | Mechanical | Pumps | Pump churning up fluid and failing to discharge water after an initial surge, and then continuing to recirculate (continued) | Suction valve shut | Increase the supply source level
12 | 2 | Mechanical | Pumps | Pump churning up fluid and failing to discharge water after an initial surge, and then continuing to recirculate (continued) | Too much air in the system | Check the suction system and glands for air ingress; If the source is from a pond, check to see if there are any whirlpools sucking air into the system; Throttle the pump to reduce the rate of withdrawal from the supply source
13 | 3 | Mechanical | Pumps | Heavy vibrations during the operation of the pump | Pump and motor out of alignment | Perform vibration analysis to determine the source of the problem(s); Mechanical maintenance should conduct alignment checks and make the necessary adjustments
14 | 3 | Mechanical | Pumps | Heavy vibrations during the operation of the pump | Bent shaft | Perform vibration analysis to determine the source of the problem(s); Mechanical maintenance should conduct alignment checks and make the necessary adjustments
15 | 3 | Mechanical | Pumps | Heavy vibrations during the operation of the pump | Cavitation | Perform vibration analysis to determine the source of the problem(s); Mechanical maintenance should conduct alignment checks and make the necessary adjustments
16 | 3 | Mechanical | Pumps | Heavy vibrations during the operation of the pump | Recirculation | Perform vibration analysis to determine the source of the problem(s); Mechanical maintenance should conduct alignment checks and make the necessary adjustments
17 | 3 | Mechanical | Pumps | Heavy vibrations during the operation of the pump | Unusual wear | Perform vibration analysis to determine the source of the problem(s); Mechanical maintenance should conduct alignment checks and make the necessary adjustments
18 | 3 | Mechanical | Pumps | Heavy vibrations during the operation of the pump | Some rotating element broken off, causing an unbalanced condition | Perform vibration analysis to determine the source of the problem; Mechanical maintenance should conduct balancing corrections
19 | 4 | Mechanical | Pumps | Heavy vibrations during the operation of the pump (continued) | Cavitation from lack of net positive suction head or turbulence from sharp pipe bends immediately upstream of the pump | Lower the suction temperature
20 | 4 | Mechanical | Pumps | Heavy vibrations during the operation of the pump (continued) | Suction pressure lower than the corresponding saturation temperature | Lower the suction temperature
21 | 4 | Mechanical | Pumps | Heavy vibrations during the operation of the pump (continued) | Recirculation due to blocked or narrowed discharge line | Increase the clearance at the exit tips of vanes to eliminate and avoid discharge restrictions
22 | 4 | Mechanical | Pumps | Heavy vibrations during the operation of the pump (continued) | Obstruction lodged in one side of the impeller | Have maintenance open the pump casing and remove any obstruction that may be there; Check to ensure that there is no further damage
23 | 5 | Mechanical | Pumps | Heavy vibrations during the operation of the pump (continued) | Lack of lubricant or over-lubrication | Inspect the oil well sight glasses, or check the dipsticks; Add lubricant as necessary; Determine if the proper grade of lubricant is being used; Change the lubricant if necessary
24 | 5 | Mechanical | Pumps | Heavy vibrations during the operation of the pump (continued) | Pump not turned regularly when sitting idle | The pump should be turned frequently when it is on standby to avoid false brinelling and other surface defects on bearings
25 | 5 | Mechanical | Pumps | Heavy vibrations during the operation of the pump (continued) | Incorrect installation | Contact mechanical maintenance to have the installation checked
26 | 6 | Mechanical | Pumps | Capacity or pressure of the pump reduced | Wrong direction of rotation | Check the direction of the arrow that is usually cast on the casing to verify the rotation direction; Have electricians check the wiring connections and correct them
27 | 6 | Mechanical | Pumps | Capacity or pressure of the pump reduced | Discharge line blocked | Check the direction of the arrow that is usually cast on the casing to verify the rotation direction; Have electricians check the wiring connections and correct them
28 | 6 | Mechanical | Pumps | Capacity or pressure of the pump reduced | Discharge valve closed | Check the direction of the arrow that is usually cast on the casing to verify the rotation direction; Have electricians check the wiring connections and correct them
29 | 6 | Mechanical | Pumps | Capacity or pressure of the pump reduced | Impeller mounted incorrectly | Have mechanical maintenance verify the impeller mounting and reverse the impeller on the shaft
30 | 6 | Mechanical | Pumps | Capacity or pressure of the pump reduced | Mechanical defects, such as worn rings, damaged impeller, or a defective casing gasket | Have maintenance verify and correct the problem
31 | 6 | Mechanical | Pumps | Capacity or pressure of the pump reduced | Clogged filters | Check the pressure differential across the filter; If the differential is too high, change and clean filters
32 | 6 | Mechanical | Pumps | Pump failing to deliver water | Wrong direction of rotation | Check the direction of the arrow that is usually cast on the casing to verify the rotation direction; Have electricians check the wiring connections and correct them
33 | 6 | Mechanical | Pumps | Pump failing to deliver water | Discharge line blocked | Check the direction of the arrow that is usually cast on the casing to verify the rotation direction; Have electricians check the wiring connections and correct them
34 | 6 | Mechanical | Pumps | Pump failing to deliver water | Discharge valve closed | Check the direction of the arrow that is usually cast on the casing to verify the rotation direction; Have electricians check the wiring connections and correct them
35 | 6 | Mechanical | Pumps | Pump failing to deliver water | Impeller mounted incorrectly | Have mechanical maintenance verify the impeller mounting and reverse the impeller on the shaft
36 | 6 | Mechanical | Pumps | Pump failing to deliver water | Mechanical defects, such as worn rings, damaged impeller, or a defective casing gasket | Have maintenance verify and correct the problem
37 | 6 | Mechanical | Pumps | Pump failing to deliver water | Clogged filters | Check the pressure differential across the filter; If the differential is too high, change and clean filters
38 | 7 | Mechanical | Pumps | Motor using excessive power at rated temperature | Required differential head or pressure lower than rated | Throttle the discharge valve until the rated capacity is reached
39 | 7 | Mechanical | Pumps | Motor protection relay being tripped by the pump | Required differential head or pressure lower than rated | Throttle the discharge valve until the rated capacity is reached
40 | 8 | Mechanical | Pumps | Bearings running hot | Improper alignment | Perform phase angle analysis to determine piping misalignment; Perform soft-foot analysis; Check to see if the correct grease is used and correct application; Determine if the bearing was installed per manufacturer's procedure
41 | 8 | Mechanical | Pumps | Bearings running hot | Piping misalignment | Perform phase angle analysis to determine piping misalignment; Perform soft-foot analysis; Check to see if the correct grease is used and correct application; Determine if the bearing was installed per manufacturer's procedure
42 | 8 | Mechanical | Pumps | Bearings running hot | Bent shaft | Perform phase angle analysis to determine piping misalignment; Perform soft-foot analysis; Check to see if the correct grease is used and correct application; Determine if the bearing was installed per manufacturer's procedure
43 | 8 | Mechanical | Pumps | Bearings running hot | Poor lubrication | Perform phase angle analysis to determine piping misalignment; Perform soft-foot analysis; Check to see if the correct grease is used and correct application; Determine if the bearing was installed per manufacturer's procedure
44 | 8 | Mechanical | Pumps | Bearings running hot | Over-greasing | Perform phase angle analysis to determine piping misalignment; Perform soft-foot analysis; Check to see if the correct grease is used and correct application; Determine if the bearing was installed per manufacturer's procedure
45 | 8 | Mechanical | Pumps | Bearings running hot | Poor foundations | Perform phase angle analysis to determine piping misalignment; Perform soft-foot analysis; Check to see if the correct grease is used and correct application; Determine if the bearing was installed per manufacturer's procedure
46 | 8 | Mechanical | Pumps | Bearings running hot | Improperly fitted bearings | Perform phase angle analysis to determine piping misalignment; Perform soft-foot analysis; Check to see if the correct grease is used and correct application; Determine if the bearing was installed per manufacturer's procedure
47 | 9 | Mechanical | Pumps | Bearings running hot (continued) | Bearing substitute used and never replaced with original specification model | Use the maintenance management tracking system to see if the bearing was replaced in an emergency with a substitute bearing because it was
48 | 9 | Mechanical | Pumps | Insufficient discharge | Air leaks in suction line or stuffing box | Close enough
49 | 9 | Mechanical | Pumps | Insufficient discharge | Wear rings worn or damaged | And the substitute was never replaced with the correct one
50 | 9 | Mechanical | Pumps | Insufficient discharge | Foot valve too small | Tighten the glands slightly; Check the suction line for leaks
51 | 10 | Mechanical | Pumps | Excessive power consumption | Speed too high | Determine the correct speed and specific gravity or viscosity; A design change may be required
52 | 10 | Mechanical | Pumps | Excessive power consumption | Specific gravity or viscosity too high | Determine the correct speed and specific gravity or viscosity; A design change may be required
53 | 10 | Mechanical | Pumps | Excessive power consumption | Bent shaft | Replace the shaft
54 | 10 | Mechanical | Pumps | Excessive power consumption | Rotating element binds | Remove the shaft and inspect
55 | 10 | Mechanical | Pumps | Excessive power consumption | Stuffing boxes too tight | Loosen the gland slightly if the stuffing box is too tight
56 | 10 | Mechanical | Pumps | Excessive power consumption | Wearing rings worn | Replace the rings
57 | 11 | Mechanical | Bearings | Overheating | Wrong type of grease or oil causing breakdown of the lubricant | Consult with the lubricant manufacturer to verify correct grade of lubricant, and replace the old grease or oil with the correct one
58 | 11 | Mechanical | Bearings | Overheating | Low oil level | Add oil until the oil level is just below the center of the lowest ball or roller in the bearing
59 | 11 | Mechanical | Bearings | Overheating | Loss of oil through the seal | Add oil until the oil level is just below the center of the lowest ball or roller in the bearing
60 | 11 | Mechanical | Bearings | Overheating | Housing overpacked with grease, causing excessive churning of the lubricant | Purge the bearing until only the lower half is 1/2 to 2/3 full of grease
61 | 11 | Mechanical | Bearings | Overheating | Inadequate internal clearance from using a substitute bearing | Replace with a bearing that meets the original design specification
62 | 12 | Mechanical | Bearings | Overheating (continued) | Housing bore out of round | Determine what the true bore is and scrape the housing to relieve the pinching of the bearing
63 | 12 | Mechanical | Bearings | Overheating (continued) | Housing warped | Determine what the true bore is and scrape the housing to relieve the pinching of the bearing
64 | 12 | Mechanical | Bearings | Overheating (continued) | Rotating seals rubbing against stationary parts | Check the running clearance of the rotating seal to eliminate rubbing; Check the alignment of the bearing
65 | 12 | Mechanical | Bearings | Overheating (continued) | Blocked oil return holes | Clean the holes; Investigate the type of debris
66 | 12 | Mechanical | Bearings | Overheating (continued) | Unbalanced load | Rebalance the machine; Replace the housing with one having the correct size bore
67 | 12 | Mechanical | Bearings | Overheating (continued) | Housing bore too large | Clean the clogged holes to vent the oil gauge; Ensure bearing material is not the clogging agent; If it is, the bearing may have to be overhauled or replaced
68 | 13 | Mechanical | Bearings | Overheating (continued) | Incorrect oil level causing insufficient oil to reach the bearing | Check oil specs for the machine, and use the correct grade of lubricant
69 | 13 | Mechanical | Bearings | Overheating (continued) | Wrong type of lubricant, which has broken down and lost its lubricating properties | Clean out the bearing housing; Replace any worn seals
70 | 14 | Mechanical | Bearings | Noisy bearing | Foreign matter such as dirt, sand, and carbon entering the bearing housing | Clean out the bearing housing; Replace any worn seals
71 | 14 | Mechanical | Bearings | Noisy bearing | Brinnelling | Rotate shafts 1/4 turn in all stationary machines at least once per two weeks
72 | 14 | Mechanical | Bearings | Noisy bearing | Static electrical arcing in the bearings | Add a shroud or a finger to throw off any foreign matter
73 | 15 | Mechanical | Bearings | Noisy bearing (continued) | Corrosive agents entering the bearing | Carefully clean the housing and always use fresh lubricant
74 | 15 | Mechanical | Bearings | Noisy bearing (continued) | Failure to remove foreign matter from the bearing housing before assembling the bearing unit | Carefully clean the housing and always use fresh lubricant
75 | 15 | Mechanical | Bearings | Noisy bearing (continued) | A flat on a ball or a roller due to skidding | Replace the bearing
76 | 16 | Mechanical | Bearings | Noisy bearing (continued) | Incorrectly mounted bearing | Replace the bearing without hammering any part of it; Use a press to install the bearing or uniformly heat or chill bearing to set it
77 | 16 | Mechanical | Bearings | Noisy bearing (continued) | Bearing hammered onto the shaft or into the housing | Replace the bearing without hammering any part of it; Use a press to install the bearing or uniformly heat or chill bearing to set it
78 | 16 | Mechanical | Bearings | Noisy bearing (continued) | Interference of other movable parts of the machine | Check every moving part for interference; Reset the parts to provide the necessary clearance
79 | 16 | Mechanical | Bearings | Noisy bearing (continued) | Unbalanced load | Rebalance the unit; Replace the housing with one that has the correct size bore
80 | 16 | Mechanical | Bearings | Noisy bearing (continued) | Housing bore too large | Rebalance the unit; Replace the housing with one that has the correct size bore
81 | 16 | Mechanical | Bearings | Noisy bearing (continued) | Bearing exposed to resonance-caused vibration while the machine is idle | Carefully examine the bearing for wear spots that are separated by the distance equal to the spacing of the balls; Replace the bearings
82 | 17 | Mechanical | Bearings | Vibration | Distortion of shaft and inner ring | Remachine the shaft fillet to obtain the correct support
83 | 17 | Mechanical | Bearings | Vibration | Distortion of the housing and outer ring, causing pinching of the bearing | Remachine the housing fillet to obtain the correct support; Check the manufacturer's tolerance measurement guides
84 | 17 | Mechanical | Bearings | Vibration | Rotating seals rubbing against stationary parts | Check the running clearance of the rotating seals to eliminate rubbing
85 | 17 | Mechanical | Bearings | Vibration | Incorrectly mounted bearing as indicated by hammer blow signs on the bearing | Replace with a new bearing without hammering it into place; Follow the bearing manufacturer's fitting recommendations
86 | 17 | Mechanical | Bearings | Vibration (continued) | Inadequate support in the housing, causing the outer ring to cock | Remachine the housing fillet to relieve stress; Remachining may require a shoulder collar
87 | 18 | Mechanical | Bearings | Vibration (continued) | General vibration of the machine | Check the balance of the machine; Rebalance the machine if necessary
88 | 18 | Mechanical | Bearings | Vibration (continued) | Shaft and housing shoulders and face of the locking nut not square with the bearing seat | Remachine the parts to obtain squareness; Ensure that there is a radius machined in at the root of the shoulder to minimize stress riser
89 | 19 | Mechanical | Bearings | Bearing loose on the shaft | Shaft diameter too small or adapter not tight enough | Metalize the shaft, and regrind it to obtain a proper fit; Retighten the adapter to get a firmer grip on the shaft
90 | 19 | Mechanical | Bearings | Bearing loose on the shaft | Knurling and center punching of the bearing seat on the shaft, causing the high spots to be flattened when the load is applied | Metallize and regrind the shaft to the proper size; Stress relieve shaft before putting it back into service
91 | 19 | Mechanical | Bearings | Bearing loose on the shaft | Loose fitting shaft | Metallize and regrind the shaft to the proper size; Stress relieve shaft before putting it back into service
92 | 20 | Mechanical | Bearings | Shaft difficult to turn by hand | Inadequate shoulder support in the housing causing bending of the shaft | Remachine the shaft fillet to relieve stress; This may require a shoulder collar to be fitted
93 | 20 | Mechanical | Bearings | Shaft difficult to turn by hand | Distortion of the bearing seals | Remachine the housing shoulder to clear the seal
94 | 20 | Mechanical | Bearings | Shaft difficult to turn by hand | Bearing seat diameter machined oversize, causing excessive expansion of the shaft and bearing inner ring, thus reducing the clearance in the bearing | Grind and hone the shaft to obtain a proper fit between the inner ring of the bearing and the shaft
95 | 21 | Mechanical | Bearings | Shaft difficult to turn by hand (continued) | Incorrect linear or angular alignment of two or more coupled shafts with two or more bearings | Shim the pillow blocks to correct the alignment; Ensure that the shafts are coupled in a straight line; This is especially important when three or more bearings operate on one shaft
96 | 21 | Mechanical | Bearings | Shaft difficult to turn by hand (continued) | Distortion of the housing and the outer ring causing pinching of the bearing | Remachine the housing fillet to obtain the proper support
97 | 21 | Mechanical | Bearings | Frequent replacements | Unequal load distribution on the bearing | Rework the shaft, the housing, or both to obtain a proper fit; A new shaft may be required
98 | 22 | Mechanical | Bearings | Oil leakage | Air flowing over the bearings, for example, a forced draft fan with air inlet over the bearings | Provide adequate baffling to divert the direction of the airflow
99 | 22 | Mechanical | Bearings | Oil leakage | Oil leakage at the housing split causing excessive loss of lubricant | Use a thin layer of gasket cement to seal off the leakage; Shutdown the equipment if the leakage is excessive
100 | 22 | Mechanical | Bearings | Oil leakage | Failure to remove debris from the bearing housing before assembling the bearing unit | Always carefully clean the housing and use fresh lubricant
101 | 23 | Mechanical | Valves | Valve gland leakage | Packing too loose | Tighten the packing enough to stop the leak
102 | 23 | Mechanical | Valves | Valve gland leakage | Packing reached the end of its useful life | Repack the gland with new, correctly sized packing rings
103 | 23 | Mechanical | Valves | Valve gland leakage | Insufficient number of turns of packing | Check the number of packing rings that should be in the gland; Repack the gland with sufficient turns
104 | 23 | Mechanical | Valves | Valve gland leakage | Packing ring butts all in line | Stagger the ring butts by placing the first at 0°, the next at 180°, and then a 90°-270°; Repeat the rotating sequence until the stuffing box is filled
105 | 23 | Mechanical | Valves | Valve gland leakage | Valve stem badly scored | Replace the valve stem; Check why it is scored first
106 | 24 | Mechanical | Valves | Valve gland leakage (continued) | Wrong grade packing material | Replace with the correct grade
107 | 24 | Mechanical | Valves | Valve gland leakage (continued) | Cocked gland follower | Adjust the gland follower to correctly place the follower at a 90° angle to the stem axis
108 | 25 | Mechanical | Valves | Body to bonnet gasket leakage | Gasket beyond the 60% crush factor | Replace the gasket with a new one; Smear the gasket surfaces with a suitable lubricant to help preserve it
109 | 25 | Mechanical | Valves | Body to bonnet gasket leakage | Wrong type of gasket material | Replace the gasket with a new one; Smear the gasket surfaces with a suitable lubricant to help preserve it
110 | 25 | Mechanical | Valves | Body to bonnet gasket leakage | Hammer-cut gasket and fibers destroyed | Replace the gasket; Gaskets should always be cut with a circular cutter and holes put in using a belt punch
111 | 26 | Mechanical | Valves | Body to bonnet gasket leakage (continued) | Wrong gasket material | Replace with the correct gasket material; The most expensive material is not always the best; Use the gasket material that is recommended for the application
112 | 26 | Mechanical | Valves | Body to bonnet gasket leakage (continued) | Gasket landing surfaces dirty | Replace with the correct gasket material; The most expensive material is not always the best; Use the gasket material that is recommended for the application
113 | 26 | Mechanical | Valves | Body to bonnet gasket leakage (continued) | Gasket landing grooved by wire-drawing | Replace with the correct gasket material; The most expensive material is not always the best; Use the gasket material that is recommended for the application
114 | 26 | Mechanical | Valves | Body to bonnet gasket leakage (continued) | Scored body or bonnet seal faces | Machine finish the gasket landing faces, and maintains them in that condition; Scrape off any old gasket debris, and ensure that the surfaces are left clean
115 | 26 | Mechanical | Valves | Body to bonnet gasket leakage (continued) | Body/or bonnet bolts improperly tightened | Torque the bolts down in a star pattern to ensure that the joint is squarely made
116 | 27 | Mechanical | Valves | Body to bonnet gasket leakage (continued) | Gasket too old and pressure blown | Replace with a new gasket; New gaskets should always be used for replacements; Never reuse the old gasket
117 | 28 | Mechanical | Valves | Gate valve difficult to operate | Packing gland too tight | Adjust the packing until the valve operates easily
118 | 28 | Mechanical | Valves | Gate valve difficult to operate | Too many turns of packing installed | Check the drawing for the correct number of turns required, and adjust
119 | 28 | Mechanical | Valves | Gate valve difficult to operate | Piping misalignment | Break the joint, and correctly realign the pipe to the valve; Align piping with zero cold spring
120 | 28 | Mechanical | Valves | Gate valve difficult to operate | Bent valve stem | Straighten the stem to +/- 0;002" Tir max
121 | 28 | Mechanical | Valves | Gate valve difficult to operate | Wrong size handwheel or motor operator | Check the specifications, and replace with the proper handwheel
122 | 29 | Mechanical | Valves | Gate valve hard to operate (continued) | Stem threads or nut damaged | Clean the threads, using thread chaser
123 | 29 | Mechanical | Valves | Gate valve hard to operate (continued) | Thermal binding of valve closed | Contact maintenance; To prevent this problem from occurring, avoid forcing the valve into the seat in high temperature systems
124 | 30 | Mechanical | Valves | Gate valve hard to operate (continued) | Piping misaligned | Avoid twisting valve body, especially check valves, gate valves, and butterfly valves
125 | 30 | Mechanical | Valves | Gate valve hard to operate (continued) | Valve internals out of alignment due to body stresses caused when piping to valve is misaligned | Avoid twisting valve body, especially check valves, gate valves, and butterfly valves
126 | 31 | Mechanical | Valves | Gate valve chattering | Valve being used to throttle flow | Adjust the valve to fully open or fully closed; Gate valves are not designed to control or throttle flow; Do not use them for this function
127 | 31 | Mechanical | Valves | Gate valve chattering | Piping distortion due to loading or temperature distortion | Install spring hangers, and check the valve to the piping nozzle alignment; Piping to valve alignment should have zero-cold-spring; In other words, both connections should be perfectly aligned with each other with no stress
128 | 32 | Mechanical | Valves | Gate valve chattering (continued) | Partially open valve | Open or shut the valve completely; The gate valve should always be fully open or shut
129 | 32 | Mechanical | Valves | Gate valve chattering (continued) | Natural vibration frequency being excited by some other natural or induced vibration frequency | Change the mass by stiffening the valve; Add a weight to the pipe as close as possible to the valve
130 | 32 | Mechanical | Valves | Gate valve chattering (continued) | Rising stem valve in confined space restricting full opening | Change the valve for a non-rising stem valve
131 | 32 | Mechanical | Valves | Gate valve chattering (continued) | Stem lock nut on yoke loose | Tighten the yoke nut
132 | 33 | Mechanical | Valves | Leakage across the disc and seat in a globe valve | Erosion across the seat face | Reface the disc and seat, and lap to ensure good contact all around the faces; During throttling operations, do not close the valve far enough to induce a high-pitched screaming noise
133 | 33 | Mechanical | Valves | Leakage across the disc and seat in a globe valve | Seat contact surface area too wide | Machine the disc and seat to produce a very narrow contact band around the seat and disc faces; Ideally, maintain a 0;5° Differential angle between the seat and disc faces
134 | 33 | Mechanical | Valves | Leakage across the disc and seat in a globe valve | Incorrect valve in the system | Change the valve immediately if the valve is rated at 200 wog and 125 s and is operating in a 400-psi steam system
135 | 34 | Mechanical | Valves | Leakage across the disc and seat in a globe valve (continued) | Incorrect valve in the system (continued) | If the valve is overpressurized, it is dangerous to operate at this pressure; It should be operating at no more than 200 psi in a water, oil, or gas system, and no more than 125 psi in steam system
136 | 35 | Mechanical | Valves | Intermittent leakage across the valve | Disc cocking due to bent valve stem | Remove the stem, and check the tir; Straighten the valve stem
137 | 35 | Mechanical | Valves | Intermittent leakage across the valve | Disc sticking due to slightly off-center misalignment of bonnet stem threads | Change the valve; Check piping alignment to the valve body; Piping should have zero cold spring with valve nozzle
138 | 35 | Mechanical | Valves | Intermittent leakage across the valve | Stem attached to the disc nut is too tight, restricting the disc from self-centering in the seat | Add shims one at a time between the stem nut and disc shoulder until sufficient float is achieved
139 | 36 | Mechanical | Valves | Screwed bonnet loosening off repeatedly | Valve back-seated too tightly | Retighten the bonnet lock nut; Warning: if this problem is not corrected, the valve may blow out and cause injury; To avoid this problem, do not force the stem to the backseat against the cover, particularly using a valve wrench
140 | 37 | Mechanical | Valves | Screwed bonnet loosening off repeatedly (continued) | Missing lock screw or tab | Verify the need for a lock screw or tab by reading the drawing or manufacturer"s documentation, and reinstall the tab or lock screw if necessary; Warning: never install a screwed bonnet globe valve in a high-pressure system or a dangerous substance system because the bonnet can become unscrewed if it is forced against the backseat
141 | 37 | Mechanical | Valves | Screwed bonnet loosening off repeatedly (continued) | Bonnet lock nut not torqued to specified setpoints | Verify the setting, using a torque wrench to correct the setting if required
142 | 38 | Mechanical | Valves | Piping flange leaking | Bolts improperly tightened | Loosen the bolts, and retighten properly; Flange bolts need to be tightened sequentially around the bolt pitch circle; After the first nut is tightened snugly, go 180° across to the second nut, and tighten it snugly; Go 90° to the third nut, and tighten it snugly; Go 180° to tighten the fourth nut; Repeat this sequence until all the bolts are snugly tightened; Torque all nuts to specification in the same sequence to complete the tightening process
143 | 39 | Mechanical | Valves | Valve to piping flange leaking (continued) | Reusing old gasket, causing old gasket material to stick to the flange surface | Scrape the flange clean of all foreign material; Ensure that the flange faces are properly aligned to each other and at the zero cold spring setpoint; Always use a new gasket when installing a valve or making repairs
144 | 40 | Mechanical | Valves | Valve to piping flange leaking (continued) | Wrongly set flexible gasket | If the compression is less than 60% and no other damage is apparent, then tighten the gasket to the correct setpoint; If the compression is greater than 60%, scrap the gasket, and replace it with a new gasket; Note: flexitallic gasket corrugations must be compressed to a minimum of 60% of the original thickness for effective sealing; If the gasket is compressed beyond 90%, it becomes ineffective
145 | 41 | Mechanical | Valves | Pressure safety valve leaking | Improper setting | Correct the setting, or contact maintenance
146 | 41 | Mechanical | Valves | Pressure safety valve leaking | Valve-disc-to-seat contact area too large, causing valve simmering to take place | Reface the seat face and disc face to maintain a 1/2 degree angle differential between the points of contact
147 | 42 | Mechanical | Valves | Pressure safety valve leaking (continued) | Cracked or broken compression spring | Perform a visual inspection of the spring for cracks or breaks; If the spring can be taken off valve without being broken, hang it on a string, and strike it very lightly with a peen hammer; If the spring rings loudly and clearly, it does not have a crack; If the spring makes a clunking sound, it is cracked; Replace it
148 | 42 | Mechanical | Valves | Pressure safety valve leaking (continued) | Bent valve stem | Check the stem tir to ensure that the stem is not bent; Straighten the stem if necessary
149 | 43 | Mechanical | Valves | Intermittent vibration on valves and associated piping | Improper loading of pipe hangers | Evaluate the current setpoints to ensure that they meet specifications
150 | 43 | Mechanical | Valves | Intermittent vibration on valves and associated piping | Resonance | Remove anything that should not be on the piping; Note: piping and valves may be loaded down with scaffolding or maintenance walkways; This can alter the mass, affecting the natural frequency and causing the scaffolding or walkways to vibrate in tune with a pump or motor having the same natural frequency; This vibration can have devastating results
151 | 43 | Mechanical | Valves | Intermittent vibration on valves and associated piping | Water hammer | Ensure that the steam traps are operating and do not need maintenance; Clean the traps as necessary; Open the drain valves during any plant shutdown
152 | 44 | Mechanical | Valves | Continual leakage across a butterfly valve | Valve may be installed in the wrong direction | Check the direction arrow casting on the side of valve body; Reverse the body installation if the directional arrow indicates that the valve is incorrectly installed
153 | 44 | Mechanical | Valves | Continual leakage across a butterfly valve | Piping misalignment with valve | Inspect and report the findings to maintenance
154 | 44 | Mechanical | Valves | Continual leakage across a butterfly valve | Neoprene valve seat and gasket | Check the valve seat to ensure that it did not kink or roll during installation; Straighten as necessary
155 | 45 | Mechanical | Valves | Hand-operated valve difficult to open | Thread damage | Take the stem out of the valve; And run a die-nut down the thread if it is a standard thread; If it is an acme thread, use a thread chaser or a fine file to remove any imperfections
156 | 45 | Mechanical | Valves | Hand-operated valve difficult to open | Shaft bent | Remove the shaft, and check tir; Straighten the shaft, and reinstall in the valve
157 | 45 | Mechanical | Valves | Hand-operated valve difficult to open | Valve body twisted | Separate the pipe from the valve, and observe how far the pipe moves out of alignment; If the pipe is out of alignment, the pipe must be bent until it meets the valve nozzle with zero cold spring; Warning: if a hand-operated valve cannot be moved without difficulty, it requires maintenance; Never force a valve by using a wrench
158 | 45 | Mechanical | Valves | Hand-operated valve difficult to open | Piping misaligned to valve body | Separate the pipe from the valve, and observe how far the pipe moves out of alignment; If the pipe is out of alignment, the pipe must be bent until it meets the valve nozzle with zero cold spring; Warning: if a hand-operated valve cannot be moved without difficulty, it requires maintenance; Never force a valve by using a wrench
159 | 46 | Mechanical | Valves | Hand-operated valve difficult to open | Bonnet stem nut out of alignment with valve seat | Contact maintenance and the machine shop to correct this problem and replace the valve
160 | 46 | Mechanical | Valves | Hand-operated valve difficult to open | Gland packing too tight | Slacken off the gland follower, and allow the packing to move slightly
161 | 46 | Mechanical | Valves | Hand-operated valve difficult to open | Gland packing badly installed | Repack the valve
162 | 47 | Mechanical | Chain drives | Noisy drive | Incorrect tension | Check the slack side span for 2% deflection, and adjust the chain tension as necessary
163 | 47 | Mechanical | Chain drives | Noisy drive | Insufficient lubrication | Check the drive for proper lubrication; Lubricate the drive as necessary
164 | 47 | Mechanical | Chain drives | Noisy drive | Worn drive | Check the chain and sprocket for wear, and have it replaced if worn
165 | 47 | Mechanical | Chain drives | Noisy drive | Misalignment of sprockets | Check the alignment, and realign as necessary
166 | 47 | Mechanical | Chain drives | Noisy drive | Loose casing or bearings | Draw up all bolts and brace the casings as required
167 | 47 | Mechanical | Chain drives | Noisy drive | Pitch too large | Check chain drive spec chart; Change the chain
168 | 48 | Mechanical | Chain drives | Chain climbing sprocket teeth | Chain worn | Check for chain wear; Replace chain as necessary
169 | 48 | Mechanical | Chain drives | Chain climbing sprocket teeth | Insufficient tension | Check chain tension; Increase tension as needed
170 | 48 | Mechanical | Chain drives | Chain climbing sprocket teeth | Material in tooth pockets | Clean sprocket; Eliminate cause of material buildup
171 | 48 | Mechanical | Chain drives | Chain climbing sprocket teeth | Chains & sprockets fit poorly | Notify the maintenance department
172 | 48 | Mechanical | Chain drives | Chain climbing sprocket teeth | Insufficient chain wrap | Change the driver arrangement to get more sprocket-teeth in contact with the chain, or use an idler take-up sprocket to increase the wrap
173 | 48 | Mechanical | Chain drives | Chain climbing sprocket teeth | Excessive chain slack | Adjust the centers or take-up sprockets for a 2% final deflection
174 | 49 | Mechanical | Chain drives | Drive is running excessively hot | Running too fast | Check drive for proper speed; Adjust as required
175 | 49 | Mechanical | Chain drives | Drive is running excessively hot | Insufficient lubrication | Check for the correct type and amount of lubricant
176 | 49 | Mechanical | Chain drives | Drive is running excessively hot | Chain operating too fast for bath lubrication | Use the oil stream system to lubricate the chain
177 | 49 | Mechanical | Chain drives | Drive is running excessively hot | Chain immersed too deeply in oil bath in bath-lubricated drive | Check the drive for obstructions, and check the guard design; Remove all obstructions
178 | 50 | Mechanical | Chain drives | Chain hanging in sprocket | Worn sprocket teeth | Check for chain wear and replace the chain as necessary
179 | 50 | Mechanical | Chain drives | Chain hanging in sprocket | Material buildup on driver sprocket tooth pockets | Clean and lubricate the sprockets correctly
180 | 50 | Mechanical | Chain drives | Chain hanging in sprocket | Sticky lubricant | Check the grade of the lubricant, and refer to the lubricant chart for that particular chain drive configuration; Replace with the recommended lubricant as necessary
181 | 51 | Mechanical | Chain drives | Chain whip | Insufficient tension | Correct the tension; Note: the tension should be set to deflect 2% of the pitch between the driver and the driven sprockets
182 | 51 | Mechanical | Chain drives | Chain whip | Stiff chain joints | Replace the bad joints or install a new chain
183 | 51 | Mechanical | Chain drives | Chain whip | Excessive chain slack | Install a chain take-up or idler sprocket or adjust the centers of the sprockets
184 | 51 | Mechanical | Chain drives | Chain whip | High pulsating loads | Reduce the load where possible or replace the chain with one of suitable length
185 | 51 | Mechanical | Chain drives | Chain whip | Nonuniform chain wear | Investigate why the chain is wearing in an irregular manner; Replace the chain
186 | 52 | Mechanical | Chain drives | Stiff chain joints | Misalignment of drive | Have maintenance check the alignment and correct as necessary
187 | 52 | Mechanical | Chain drives | Stiff chain joints | Worn and corroded chain | Replace the chain; Provide the correct lubrication
188 | 52 | Mechanical | Chain drives | Stiff chain joints | Inadequate lubrication | Clean and lubricate the chain correctly; Refer to the lube manual for the correct lubricant and application
189 | 52 | Mechanical | Chain drives | Stiff chain joints | Corrosion on the chain | Remove any corrosion, lubricate the chain correctly, and protect the chain from further corrosion by keeping it clean and well lubricated
190 | 52 | Mechanical | Chain drives | Stiff chain joints | Excessive overload | Identify the overload cause and reduce it
191 | 52 | Mechanical | Chain drives | Stiff chain joints | Material buildup in joints | Clean and lubricate the chain more frequently
192 | 52 | Mechanical | Chain drives | Stiff chain joints | Peening edges of side plate metal | Check for chain interference and repair as necessary to remove peeping marks
193 | 53 | Mechanical | Chain drives | Wear on chain link plates or sides of sprocket teeth | Misalignment of the drive chain | Remove the chain and correct the alignment of the sprockets and shafts
194 | 53 | Mechanical | Chain drives | Broken pins, bushings, or rollers | Chain speed too high for the pitch and sprocket size | Check the number of sprocket teeth to ensure that it is within the recommended limits for the speed involved; Use a shorter pitch chain of equal or greater strength; Select a sprocket with more teeth, if necessary
195 | 53 | Mechanical | Chain drives | Broken pins, bushings, or rollers | Material buildup in sprocket tooth pockets | Remove material buildup from the sprockets
196 | 53 | Mechanical | Chain drives | Broken pins, bushings, or rollers | Heavy shock or suddenly applied loads | Reduce the shock loads
197 | 54 | Mechanical | Chain drives | Broken pins, bushings, or rollers (continued) | Nan | Check the shaft runout for eccentricity paying particular attention to the locking device on the sprocket hub; Correct if necessary
198 | 54 | Mechanical | Chain drives | Broken pins, bushings, or rollers (continued) | Inadequate lubrication | Lubricate the chain correctly
199 | 54 | Mechanical | Chain drives | Broken pins, bushings, or rollers (continued) | Poorly fitted sprockets | Check the sprockets for wear and correct the bottom diameter
200 | 54 | Mechanical | Chain drives | Broken pins, bushings, or rollers (continued) | Chain or sprocket corrosion | Remove any corrosion from the chain or sprocket, lubricate the chain correctly, and protect the chain and sprocket from further corrosion by keeping the chain clean and well lubricated
201 | 55 | Mechanical | Chain drives | Pulsation | Chain tension too low | Adjust the take-ups to restore the proper tension
202 | 55 | Mechanical | Chain drives | Pulsation | Chain speed too slow | Increase the size of the sprocket or increase the conveyor speed
203 | 55 | Mechanical | Chain drives | Pulsation | Obstruction | Remove the obstruction and ensure that the lower strand is not striking a foreign object
204 | 55 | Mechanical | Chain drives | Pulsation | Heavy or tacky lubricants | Clean and lubricate the chain correctly
205 | 55 | Mechanical | Chain drives | Pulsation | Sprockets with too few teeth, causing a large amount of chordal action | Replace with sprockets having the correct number of teeth
206 | 55 | Mechanical | Chain drives | Pulsation | Eccentricity | Correct eccentricity of hub hole
207 | 56 | Mechanical | Chain drives | Broken sprocket teeth | Obstruction striking the cotter pins | Check the chain and sprocket clearances; Remove any foreign materials
208 | 56 | Mechanical | Chain drives | Broken sprocket teeth | Excessive shock loads, especially with small, cast-iron sprockets | Reduce excessive shock loads or change to steel sprockets
209 | 56 | Mechanical | Chain drives | Cotter pins coming out | Obstructions striking the cotter pins | Eliminate the obstruction; Tap the ends back until the cotter pin fits snugly against the side plates or use a riveted chain
210 | 56 | Mechanical | Chain drives | Cotter pins coming out | Cotter pins not installed properly, not spread apart and drawn back snugly against the side plates | Correct the faulty installation
211 | 57 | Mechanical | Chain drives | Damaged conveyed articles | Bent or damaged flights, attachments, or links | Repair or replace the damaged parts
212 | 57 | Mechanical | Chain drives | Damaged conveyed articles | Obstruction in throughways or casings | Remove the obstruction
213 | 57 | Mechanical | Chain drives | Damaged conveyed articles | Improper timing | Check timing sequence, chain elongation, and chain selection
214 | 58 | Mechanical | Gear boxes | Noisy operation of the unit | Misalignment | Check the alignment of the unit; Check the condition of the coupling; If misalignment is the problem, have the maintenance group perform an alignment of the shafts
215 | 58 | Mechanical | Gear boxes | Noisy operation of the unit | Faulty lubrication | Check oil level; Add lubricant if needed; Determine if lubricant is the correct grade; If the lubricant is not the correct grade, replace with the correct lubricant
216 | 58 | Mechanical | Gear boxes | Noisy operation of the unit | Excessive tension on the belts or the chain | Check the tension and alignment of the drive auxiliaries and relieve the tension if required
217 | 58 | Mechanical | Gear boxes | Noisy operation of the unit | Worn parts | Adjust or replace the worn parts
218 | 58 | Mechanical | Gear boxes | Noisy operation of the unit | Overloading | Reduce the load
219 | 59 | Mechanical | Gear boxes | Excessive operating temperature | Incorrect lubricant | Check the lubricant against the specification instructions; Replace with the correct lubricant
220 | 59 | Mechanical | Gear boxes | Excessive operating temperature | Incorrect amount of lubricant | Check the level in the sight glass, and fill to the correct level; Ensure that the air breather is clean and functioning properly
221 | 59 | Mechanical | Gear boxes | Excessive operating temperature | Overloading | Reduce the load
222 | 59 | Mechanical | Gear boxes | Excessive operating temperature | Obstructed air flow | Check the air supply for proper fan circulation; Remove any obstructions; Avoid any high surrounding ambient temperatures; If the ambient temperature is high because of a local heat source, place some form of barrier between the heat source and the machine
223 | 60 | Mechanical | Gear boxes | Oil leakage | Too much oil in the unit | Recheck the oil level with the unit shut down; Remove any excess oil
224 | 60 | Mechanical | Gear boxes | Oil leakage | Clogged air breather | Remove the breather, and clean it
225 | 60 | Mechanical | Gear boxes | Oil leakage | Loose bolts and nuts in jointed areas | Tighten all of the joints and end cap bolts
226 | 60 | Mechanical | Gear boxes | Loosened mounting bolts | Vibration from fluctuating loads or misalignment | Check and realign the system; Tighten all of the bolts
227 | 61 | Mechanical | Lubricating oil systems | System pressure too low | Open drain-back valve from pressure line to return line | Close the pump relief valves
228 | 61 | Mechanical | Lubricating oil systems | System pressure too low | Pump relief valve or system pressure control valve set low | Check pump relief valves and the pressure control valve for normal operation; Adjust as needed
229 | 61 | Mechanical | Lubricating oil systems | System pressure too low | Oil leak(s) in the system | Check for an oil leak; Repair as necessary
230 | 61 | Mechanical | Lubricating oil systems | System pressure too high | System pressure control valve set too high or not functioning properly | Check the system control valve, and adjust as needed
231 | 61 | Mechanical | Lubricating oil systems | System pressure too high | Plugged flow nozzle(s) | Check the flow controls for proper settings and positive indication of flow; Adjust the setting as necessary
232 | 62 | Mechanical | Lubricating oil systems | System pressure constantly fluctuating | System pressure control valve not functioning properly | Adjust the system pressure control valve to maintain a constant system pressure
233 | 63 | Mechanical | Lubricating oil systems | Very erratic pressures and sight flows, indicating a very uneven and bumpy flow | Air being drawn into the system and pumped with the oil | Check the oil level in the reservoir and the free-floating operation of the floating suction; Verify there are no obstructions causing flowing suction to stick; Remove any debris from operation area; Check the suction line and the strainer to the pump for a possible air leak; Check the pressure tanks; If the tank is empty of oil, air may be leaking into the system from the air connection; Add oil as necessary
234 | 63 | Mechanical | Lubricating oil systems | Sounding of alarm | Dirty filter | Purge any air from the filter casing before changing over to the standby filter to put it into service
235 | 63 | Mechanical | Lubricating oil systems | Sounding of alarm | High differential pressure across the filter | Purge any air from the filter casing before changing over to the standby filter to put it into service
236 | 64 | Mechanical | Lubricating oil systems | Standby pump and alarm cycling on and off | Operating pump not running | Change the pump selector switch to reverse pumps; If the system now runs normally, investigate the pump taken out of service for a problem, such as a broken shaft
237 | 64 | Mechanical | Lubricating oil systems | Standby pump and alarm cycling on and off | Mercoid switches incorrectly set | Set the standby mercoid switch approximately 5 and 15 psi below the desired system pressure
238 | 64 | Mechanical | Lubricating oil systems | Standby pump and alarm cycling on and off | Increased demand for oil from the system due to an oil leak | Look for oil leaks or some drastic change causing increased oil flow
239 | 64 | Mechanical | Lubricating oil systems | Standby pump and alarm cycling on and off | Oil temperature too high | Check that oil temperature on discharge side of cooler is within 10 °f of operational temperature; If it is not, make adjustments accordingly
240 | 65 | Mechanical | Lubricating oil systems | Pump running noisily | Low fluid level | Adjust the fluid supply to the pump
241 | 65 | Mechanical | Lubricating oil systems | Pump running noisily | System pressure too high | Adjust the pressure-relief valve to lower the pressure
242 | 65 | Mechanical | Lubricating oil systems | Pump running noisily | Variable-volume or pressure-compensated pump adjusted for too much flow | Adjust the pump
243 | 65 | Mechanical | Lubricating oil systems | Pump running noisily | Intake leaking | Locate and correct the leak
244 | 65 | Mechanical | Lubricating oil systems | Pump running noisily | Pump speed too high | Decrease the pump speed
245 | 65 | Mechanical | Lubricating oil systems | Pump running noisily | Motor and pump not aligned | Have maintenance align the motor and pump
246 | 65 | Mechanical | Lubricating oil systems | Pump running noisily | Restricted intake | Find obstruction; Clear intake; Clean suction filters
247 | 65 | Mechanical | Lubricating oil systems | Pump running noisily | Worn pump | Repair or replace the pump
248 | 66 | Mechanical | Lubricating oil systems | Pump running noisily (continued) | Cavitation caused by lack of net positive suction head (npsh) or turbulence from sharp pipe bends immediately upstream of the pump suction | Lower the suction temperature
249 | 66 | Mechanical | Lubricating oil systems | Pump running noisily (continued) | Suction pressure lower than the corresponding saturation temperature | Lower the suction temperature
250 | 66 | Mechanical | Lubricating oil systems | Pump running noisily (continued) | Recirculation of fluid at the impeller vane exit area | Avoid discharge restrictions; Increase the clearance at exit tips of vanes; Note: never install higher horsepower driver without redesigning discharge and suction piping
251 | 67 | Mechanical | V-belt drives | Belt slipping | Not enough tension | Increase the tension; The deflection of the belt at midspan should be 1/64' for each inch of span between the centerlines of the driven and driving sheaves
252 | 67 | Mechanical | V-belt drives | Belt slipping | Drive overloaded | Increase the belt size
253 | 67 | Mechanical | V-belt drives | Belt slipping | Contaminants on belts or sheaves | Clean or change the belts or sheaves
254 | 67 | Mechanical | V-belt drives | Belt slipping | Heavy starting load | Increase the tension
255 | 67 | Mechanical | V-belt drives | Belt slipping | Not enough arc of contact | Lengthen the center distance, or use an idler
256 | 68 | Mechanical | V-belt drives | Belt turned over in sheave | Broken cords from prying belts on and off sheaves | Reduce the drive centers when you are installing the belts; Adjust the motor position to lessen the tension on the belts; Install new belts, and retention them
257 | 68 | Mechanical | V-belt drives | Belt turned over in sheave | Not enough tension | Increase the tension
258 | 69 | Mechanical | V-belt drives | Repeated belt breakage | Shock loads | Test the shaft runout for eccentricity; Have maintenance make repairs; Increase the tension or drive capacity
259 | 69 | Mechanical | V-belt drives | Repeated belt breakage | Broken cords from running or prying belts on and off sheaves | Reduce the drive centers when you are installing the belts; Adjust the motor position to lessen the tension on the belts; Install new belts, and retention them
260 | 69 | Mechanical | V-belt drives | Repeated belt breakage | Foreign objects falling into the sheaves | Provide protective guards
261 | 70 | Mechanical | V-belt drives | Rapid wear of the belt | Worn sheave grooves | Replace the sheaves
262 | 70 | Mechanical | V-belt drives | Rapid wear of the belt | Sheave diameter too small | Increase the sheave diameter
263 | 70 | Mechanical | V-belt drives | Rapid wear of the belt | Misalignment | Align the drive
264 | 70 | Mechanical | V-belt drives | Rapid wear of the belt | Drive overloaded | Increase the drive capacity
265 | 70 | Mechanical | V-belt drives | Rapid wear of the belt | Belts rubbing | Provide the correct running clearance
266 | 70 | Mechanical | V-belt drives | Rapid wear of the belt | Contaminated environment | Clean and protect the belts
267 | 71 | Mechanical | V-belt drives | Belt cracked and hardened, causing slippage | Excessive heat | Track down and eliminate the heat source; Provide ventilation
268 | 71 | Mechanical | V-belt drives | Belt whipping | Drive centers too long | Reduce the drive centers, or provide an idler
269 | 71 | Mechanical | V-belt drives | Belt whipping | Tensioner idler sheave out of adjustment | Adjust the tension ilder sheave
270 | 71 | Mechanical | V-belt drives | Hot bearings | Inadequate bearing lubrication | Lubricate the bearing
271 | 71 | Mechanical | V-belt drives | Hot bearings | Too much bearing lubricant | Open the vent/drain plug, and purge the lubricant cavity with fresh lubricant; Leave the vent open for approximately 30 minutes, and then close it
272 | 72 | Mechanical | V-belt drives | Hot bearings (continued) | Drive belts too tight | Adjust the belt tension; The deflection of the belt at midspan should be 1/64' for each inch of span between the centerlines of the driven and driving sheaves
273 | 73 | Mechanical | V-belt drives | One or two belts broken in a set | Not a matched set of drive belts | Replace the drive belts with matching belts
274 | 73 | Mechanical | V-belt drives | One or two belts broken in a set | Belts broken internally because of poor installation practices | Move the motor inwards to detension the belts, and replace with matching belts, using the proper installation procedure; Caution: do not use different manufacturers' belts to make up a set; Always use belts from one manufacturer because manufacturing processes differ from one manufacturer to another
275 | 74 | Mechanical | V-belt drives | Excessive belt stretch | Improper amount of take-up since the initial belt installation | Replace all the belts
276 | 74 | Mechanical | V-belt drives | Excessive belt stretch | Overload on the drive belt | Reduce the overload, or install a larger drive system
277 | 74 | Mechanical | V-belt drives | Excessive belt stretch | Internal breaks in the belt | Replace the belt; Caution: never use a pry bar to install the belt in the sheave because this breaks the inner fibers on the belt and can break the sidewalls of the sheave
278 | 75 | Mechanical | V-belt drives | Unequal belt stretch | Not a matching set of belts | Replace with matching belts
279 | 75 | Mechanical | V-belt drives | Unequal belt stretch | Unequal coefficient of friction | Check and adjust the alignment of the sheaves, and correct the tension
280 | 75 | Mechanical | V-belt drives | Unequal belt stretch | Nonparallel shafts | Check and adjust the alignment of the sheaves, and correct the tension
281 | 75 | Mechanical | V-belt drives | Unequal belt stretch | Internal and non-visible breaks in belts | Replace the belts
282 | 75 | Mechanical | V-belt drives | Unequal belt stretch | Broken belt cords | Replace the belts
283 | 75 | Mechanical | V-belt drives | Unequal belt stretch | Worn grooves in sheaves | Replace with properly sized sheaves
284 | 76 | Mechanical | V-belt drives | Belt separation | Small sheaves | Replace with properly sized sheaves
285 | 76 | Mechanical | V-belt drives | Belt separation | Excessive belt tension | Check and adjust the belt tension
286 | 76 | Mechanical | V-belt drives | Topside belt wear | Belt obstruction | Remove the obstruction
287 | 76 | Mechanical | V-belt drives | Topside belt wear | Turned over or twisted belt | Adjust and inspect the belt; Replace as required
288 | 76 | Mechanical | V-belt drives | Opening of the envelope seam on belt | Rubber solvent or oil on the belt | Clean and inspect the belt; Replace the belt as required
289 | 77 | Mechanical | V-belt drives | Abnormal envelope wear | Abrasive condition | Check the belt for an abrasive condition or any of the conditions mentioned as a probable cause; Replace the belts as required
290 | 77 | Mechanical | V-belt drives | Abnormal envelope wear | Worn sheaves | Check the belt for an abrasive condition or any of the conditions mentioned as a probable cause; Replace the belts as required
291 | 77 | Mechanical | V-belt drives | Abnormal envelope wear | Improper sheave angle | Check the belt for an abrasive condition or any of the conditions mentioned as a probable cause; Replace the belts as required
292 | 77 | Mechanical | V-belt drives | Abnormal envelope wear | Slip | Check the belt for an abrasive condition or any of the conditions mentioned as a probable cause; Replace the belts as required
293 | 77 | Mechanical | V-belt drives | Abnormal envelope wear | Exposed to chemical fumes | Check the belt for an abrasive condition or any of the conditions mentioned as a probable cause; Replace the belts as required
294 | 77 | Mechanical | V-belt drives | Abnormal envelope wear | Obstructions | Check the belt for an abrasive condition or any of the conditions mentioned as a probable cause; Replace the belts as required
295 | 77 | Mechanical | V-belt drives | Abnormal envelope wear | High heat | Check the belt for an abrasive condition or any of the conditions mentioned as a probable cause; Replace the belts as required
296 | 77 | Mechanical | V-belt drives | Belt soft or swollen | Rubber solvent or oil on the belt | Clean and inspect the belt; Replace the belt as required
297 | 77 | Mechanical | V-belt drives | Belt envelope hardening and cracking | Exposure to severe heat and/or chemical fumes | Clean and inspect the belt; Replace the belt as required
298 | 78 | Mechanical | Fan systems | Fan output below scfm | Total resistance on system higher than expected | Check whether any other fans are discharging into the same outlet as the fan having problems; This could be a design problem; Inform engineering for an evaluation
299 | 78 | Mechanical | Fan systems | Fan output below scfm | Dampers closed or partially closed | Check to see whether any dampers have been accidentally closed; Open any dampers that should be open
300 | 78 | Mechanical | Fan systems | Fan output below scfm | Speed too slow | Check the drive belts for slippage; Adjust the tension if the belts are not damaged; Ensure there is adequate lubrication to bearings; Have the electricians check out the motor
301 | 79 | Mechanical | Fan systems | Fan output below scfm (continued) | Dampers or variable inlet vanes incorrectly set | Readjust the damper control linkage turnbuckles to the calibrated setpoints
302 | 79 | Mechanical | Fan systems | Fan output below scfm (continued) | Poor fan inlet conditions, such as choked filters | Check the pressure differential across the filters, and clean or replace the dirty filters
303 | 79 | Mechanical | Fan systems | Fan output below scfm (continued) | Atmospheric air induction through ducting leaks | Walk ducting system down, and check for leaks; An ultrasonic leak detector is an ideal tool to determine exactly where leaks occur
304 | 79 | Mechanical | Fan systems | Fan output below scfm (continued) | Fan rotation wrong | Ensure that the belt drive is not crossed; Have the electricians check the rotation of the motor
305 | 79 | Mechanical | Fan systems | Fan output below scfm (continued) | Wheel mounted backward on the shaft | Stop the fan, and have maintenance reverse the wheel
306 | 80 | Mechanical | Fan systems | Vibration and noise | Unbalance due to dirt buildup on fan blades | Perform vibration analysis to determine the magnitude of the problem, and then balance the fan; Water wash the fan blades to remove the buildup of dirt; Note: if the fan operates in a boiler exhaust system or some other high-temperature gaseous system, descale the blades
307 | 80 | Mechanical | Fan systems | Vibration and noise | Poor foundations or warped baseplate | Check the foundations for cracks and breakage; Report the findings to engineering for resolution
308 | 81 | Mechanical | Fan systems | Vibration and noise (continued) | Misalignment | Perform vibration analysis to determine the magnitude of the problem, and then align the fan shafts
309 | 81 | Mechanical | Fan systems | Vibration and noise (continued) | Soft-foot conditions | Perform a soft-foot check on all the feet of the unit to determine if a soft-foot condition is the problem; Add or remove shims to correct condition
310 | 81 | Mechanical | Fan systems | Vibration and noise (continued) | No zero cold-spring of ductwork at the fan connection | Check for ducting distortion if no expansion or flex joint is fitted; Adjust the hangers as needed
311 | 82 | Mechanical | Fan systems | Damaged bearings | Belt drive misalignment | Ensure that the sheaves are the same width and are properly aligned with each other
312 | 82 | Mechanical | Fan systems | Damaged bearings | Bad lubrication | Ensure that the correct lubricant is being used and that the bearings are vented during the lubricant application
313 | 83 | Mechanical | Fan systems | Damaged bearings (continued) | Nan | Ensure that the bearing installation practices are correct
314 | 83 | Mechanical | Fan systems | Damaged bearings (continued) | Bent shaft | When the fan is off, ensure that the unit is turned to change the resting point periodically to prevent the shaft from sagging due to its own weight; Check the bearing mounts for undue stress due to bad foundations and misaligned ductwork
315 | 84 | Mechanical | Fan systems | Damaged bearings (continued) | Misaligned belt drives | Ensure that the belts are sitting in the correct sheaves and are aligned to run true in the v-grooves; Check the lineup of the sidewalls of the sheaves with a straightedge or a stretched string
316 | 85 | Mechanical | Fan systems | Damaged bearings (continued) | Worn coupling | Conduct a vibration analysis to determine whether the coupling is worn; Note: the wrong grade of lubricant may have been used and accumulated in one spot, causing an unbalanced condition
317 | 85 | Mechanical | Fan systems | Damaged bearings (continued) | Resonance effect from another machine(s) | Perform an evaluation to determine the extent of resonance and to track down the excitation source(s); To temporarily stop resonance-induced vibration, alter the mass of the unit by placing some weight, such as a bag of sand, on the unit
318 | 85 | Mechanical | Fan systems | Damaged bearings (continued) | Fan rotating in the wrong direction | Have electricians check the motor rotation and correct the rotation as required
319 | 86 | Mechanical | Fan systems | Damaged bearings (continued) | Partial offset restriction on inlet side of fan, causing it to unload | Ensure that no foreign objects are causing a partial blockage on the inlet side of the fan; Note: as fan blades turn past the obstruction, they will be unable to carry the full load and deflect
320 | 86 | Mechanical | Fan systems | Bearing overheating | Overlubrication of bearing | Determine the capacity of the bearing and follow the manufacturer's recommendations for lubrication
321 | 86 | Mechanical | Fan systems | Bearing overheating | Misalignment | Ensure that the belts are sitting in the correct sheaves and are aligned to run true in the v-grooves; Check the lineup of the sidewalls of the sheaves with a straightedge or a stretched string
322 | 87 | Mechanical | Fan systems | Bearings overheating (continued) | Unbalance | Rotate the shaft, and let it roll until it comes to rest on its own to check for static unbalance; Note: static unbalance can be corrected by hanging an appropriate weight opposite the resting, 6 o'clock position; Engineers who have the proper instrumentation should do more complex balance correction
323 | 87 | Mechanical | Fan systems | Bearings overheating (continued) | Bent shaft | When the fan is off, make sure the unit is turned off the resting point periodically to prevent the shaft from sagging due to its owm weight; Check for undue stress on bearing mounts because of bad foundations and misaligned ductwork
324 | 88 | Mechanical | Fan systems | Bearings overheating (continued) | Over-tensioned belts | Depress the belts at midspan, and measure the deflection to test the belt tension; Note: the deflection should be equal to 1/64' per inch of span between the centers of the driven and driver units
325 | 88 | Mechanical | Fan systems | Bearings overheating (continued) | Abnormal axial thrusting caused by misaligned belts | Note: this can be caused by gross misalignment between the driver and the driven units; It can also be caused when one sheave is wider than the other one; To correct either one, align the belts to the center of the v in each sheave
326 | 89 | Mechanical | Fan systems | Bearings overheating (continued) | Sheaves that have eccentric bores due to poor machining practices or cast with boss off-center | Plug the bore, and remachine it true; Note: eccentric bores cause the sheaves to turn off center, causing the belts to tension and detension each revolution; This continual jerking back and forth causes the bearings to take a terrible pounding; Keys and setscrews can have the same effect by drawing a sheave ofllcenter when the force is tightened
327 | 90 | Mechanical | Steam traps | Trap blowing live steam | No prime, bucket, or traps because: trap not primed after cleaned | Prime the trap
328 | 90 | Mechanical | Steam traps | Trap blowing live steam | No prime, bucket, or traps because: trap not primed when originally installed | Prime the cleaned trap
329 | 91 | Mechanical | Steam traps | Trap blowing live steam (continued) | Bypass valve open or leaking | Remove or repair the bypass valve
330 | 91 | Mechanical | Steam traps | Trap blowing live steam (continued) | Sudden pressure drop | Install a check valve ahead of the trap
331 | 92 | Mechanical | Steam traps | Trap blowing live steam (continued) | Valve mechanism not closing because scale or dirt lodged in orifice | Clean the trap
332 | 92 | Mechanical | Steam traps | Trap blowing live steam (continued) | Worn or defective valve or disc mechanism | Repair or replace the defective parts
333 | 92 | Mechanical | Steam traps | Trap blowing live steam (continued) | Ruptured bellows (thermostatic traps) | Replace the bellows
334 | 93 | Mechanical | Steam traps | Trap blowing live steam (continued) | Back pressure too high in a thermodynamic trap because: worn or defective parts | Repair or replace the defective parts
335 | 93 | Mechanical | Steam traps | Trap blowing live steam (continued) | Back pressure too high in a thermodynamic trap because: trap stuck open | Clean the trap
336 | 93 | Mechanical | Steam traps | Trap blowing live steam (continued) | Back pressure too high in a thermodynamic trap because: undersized condensate return line or pig tank | Increase the line or pig tank size
337 | 93 | Mechanical | Steam traps | Trap blowing live steam (continued) | Back pressure too high in a thermodynamic trap because: blowing flash steam caused by flash steam forming when the condensate is released to a lower or atmospheric pressure | No corrective action is required for this normal condition
338 | 94 | Mechanical | Steam traps | Trap not discharging | Pressure too high because trap rating too low | Install the correct size trap
339 | 94 | Mechanical | Steam traps | Trap not discharging | Pressure too high because orifice enlarged by normal wear | Replace the worn orifice
340 | 94 | Mechanical | Steam traps | Trap not discharging | Pressure too high because pressure-reducing valve set too high or broken | Readjust or replace the pressure-reducing valve; Note: the valve may require a new diaphragm
341 | 94 | Mechanical | Steam traps | Trap not discharging | Pressure too high because system pressure raised | Install the correct pressure change assembly
342 | 95 | Mechanical | Steam traps | Trap not discharging (continued) | Condensate not reaching the trap because strainer clogged | Blow out the screen with air, or replace it
343 | 95 | Mechanical | Steam traps | Trap not discharging (continued) | Condensate not reaching the trap because obstruction in the line to the trap | Remove the obstruction
344 | 95 | Mechanical | Steam traps | Trap not discharging (continued) | Condensate not reaching the trap because bypass valve opening or leaking | Remove or repair the bypass valve
345 | 96 | Mechanical | Steam traps | Trap not discharging (continued) | Condensate not reaching the trap because steam supply line shut off | Open the steam supply valve
346 | 96 | Mechanical | Steam traps | Trap not discharging (continued) | Condensate not reaching the trap because trap clogged with foreign matter | Clean the strainer, and reinstall it
347 | 96 | Mechanical | Steam traps | Trap not discharging (continued) | Condensate not reaching the trap because trap held closed by a defective mechanism | Repair or replace the defective mechanism
348 | 96 | Mechanical | Steam traps | Trap not discharging (continued) | Condensate not reaching the trap because high vacuum in the condensate return line | Install the correct pressure change assembly
349 | 97 | Mechanical | Steam traps | Trap not discharging (continued) | No pressure differential across the trap because blocked or restricted condensate return line | Remove the restriction
350 | 97 | Mechanical | Steam traps | Trap not discharging (continued) | No pressure differential across the trap because incorrect pressure change assembly | Install the correct pressure change assembly
351 | 98 | Mechanical | Steam traps | Continuous discharge from trap | Trap too small and undersized for the capacity being handled | Install the proper size trap
352 | 98 | Mechanical | Steam traps | Continuous discharge from trap | Trap pressure rating too high | Install the correct pressure change assembly
353 | 98 | Mechanical | Steam traps | Continuous discharge from trap | Trap clogged | Clean the trap internals, and reinstall the strainer
354 | 98 | Mechanical | Steam traps | Continuous discharge from trap | Strainer plugged | Clean the strainer
355 | 98 | Mechanical | Steam traps | Continuous discharge from trap | Bellows overstressed in a thermostatic trap | Replace the bellows
356 | 99 | Mechanical | Steam traps | Continuous discharge from trap | Loss of the prime | Install a check valve on the inlet side of the trap
357 | 98 | Mechanical | Steam traps | Continuous discharge from trap | Failure of valve to seat due to worn valve and seat | Replace the worn parts
358 | 99 | Mechanical | Steam traps | Continuous discharge from trap (continued) | Scale and dirt deposits under the valve and in the orifice | Clean the trap
359 | 99 | Mechanical | Steam traps | Continuous discharge from trap (continued) | Worn guide pins and lever | Replace the worn parts
360 | 99 | Mechanical | Steam traps | Sluggish or uneven heating | Capacity margin in trap for heavy starting loads | Install the proper size larger trap
361 | 99 | Mechanical | Steam traps | Sluggish or uneven heating | Insufficient air handling capacity on bucket traps | Use thermic buckets, or increase the vent size
362 | 99 | Mechanical | Steam traps | Sluggish or uneven heating | Short circuiting by using group traps | When steam traps are grouped, i;E; Multiple traps are run into the same line, there is a possibility of condensate backup due to pressure inconsistencies or obstructions; Systems with many traps feeding into one return line are hard to troubleshoot because it is hard to determine which trap has the problem; Pipe traps individually from vessels
363 | 100 | Mechanical | Steam traps | Sluggish or uneven heating (continued) | Inadequate steam supply due to pressure valve change | Restore normal steam pressure
364 | 100 | Mechanical | Steam traps | Sluggish or uneven heating (continued) | Steam pressure-reducing valve setting off | Readjust or replace the reducing valve
365 | 100 | Mechanical | Steam traps | Back pressure troubles | Condensate return line too small | Install a larger condensate return line
366 | 100 | Mechanical | Steam traps | Back pressure troubles | Other traps blowing steam into header | Locate and repair other faulty traps
367 | 100 | Mechanical | Steam traps | Back pressure troubles | Pig tank vent line plugged | Clean out pig tank vent line
368 | 100 | Mechanical | Steam traps | Back pressure troubles | Obstruction in return line | Remove the obstruction
369 | 100 | Mechanical | Steam traps | Back pressure troubles | Excess vacuum in return line | Install the correct pressure change assembly
370 | 101 | Electrical | Electric motors | Motor not starting | Blown fuses | Replace with fuses that are at least 12% of the amperes listed on the nameplate
371 | 101 | Electrical | Electric motors | Motor not starting | Overload trips | Check and reset the overload in the starter
372 | 101 | Electrical | Electric motors | Motor not starting | Improper current supply | Verify that the current supplied matches the specifications on the motor nameplate and the load factor
373 | 101 | Electrical | Electric motors | Motor not starting | Improper line connections | Check the connections, using the diagram supplied with the motor; If the wiring is connected improperly, have the electricians rewire it to the connection specified on the diagram
374 | 102 | Electrical | Electric motors | Motor not starting (continued) | Open circuit in the winding or the starting switch | Have an electrician check for loose wiring connections; Verify that the starting switch inside the motor is closed; Note: a humming sound when the switch is closed indicates an open circuit; Repulsion induction motors may spark at the brushes
375 | 102 | Electrical | Electric motors | Motor not starting (continued) | Mechanical failure | Stop the motor, and ensure that the motor and drive turn freely; Check the bearings and lubrication; Add some lubricant to the bearings, and rotate the shaft slowly by hand; If it still feels rough, have the motor repaired by the maintenance group
376 | 103 | Electrical | Electric motors | Motor not starting (continued) | Short-circuited stator | Have maintenance rewind the motor; Note: blown fuses indicate short-circuited stator
377 | 103 | Electrical | Electric motors | Motor not starting (continued) | Poor stator coil connection | Remove the end bell, and locate the connection problem, using a test lamp; If a fault is found, have the electricians repair it
378 | 103 | Electrical | Electric motors | Motor not starting (continued) | Defective rotor | Look for broken bars or end ring, replace/repair
379 | 103 | Electrical | Electric motors | Motor not starting (continued) | Overloaded motor | Reduce the load
380 | 103 | Electrical | Electric motors | Motor not starting (continued) | One phase of three-phase motor open | Check the lines for the open phase
381 | 103 | Electrical | Electric motors | Motor not starting (continued) | Defective capacitor | Check for a short circuit or grounded or open capacitor, and replace if necessary
382 | 104 | Electrical | Electric motors | Motor not starting (continued) | Worn or sticking brushes on repulsion induction motors | Check for wear, and replace as necessary; Check for the correct brush pressure; Clean the commutator if it is dirty
383 | 104 | Electrical | Electric motors | Motor stalling | Wrong application | Verify that the type or size of motor is correct and is within the specified operational parameters; If the motor is not correct, an electrician should install a new motor that meets the specifications
384 | 104 | Electrical | Electric motors | Motor stalling | Overloaded motor | Reduce the load
385 | 104 | Electrical | Electric motors | Motor stalling | Low motor voltage | Ensure the nameplate voltage is restored and maintained
386 | 104 | Electrical | Electric motors | Motor stalling | Open circuit due to blown fuses | Check overload relay, stator, and the push buttons to reset the fuses; Replace the fuses if necessary
387 | 105 | Electrical | Electric motors | Motor stalling (continued) | Incorrect control resistance of wound motor | Check the control sequence replace the broken resistors; Repair the open circuits
388 | 105 | Electrical | Electric motors | Motor running and then dying down | Power failure | Have an electrician check for loose connections to the line, to the fuses, and to the control; Correctly tighten any loose connections that are found
389 | 105 | Electrical | Electric motors | Motor not coming up to speed | Motor not properly sized for designed load of the system | Consult supplier for the proper type of motor, and replace the motor with the correctly sized unit
390 | 105 | Electrical | Electric motors | Motor not coming up to speed | Voltage too low at motor terminals due to line drop | Use a higher voltage on the transformer terminals, or reduce the load
391 | 105 | Electrical | Electric motors | Motor not coming up to speed | Improper control operation of the secondary resistance of the wound motor | Correct the secondary control
392 | 106 | Electrical | Electric motors | Motor not coming up to speed (continued) | Starting load too high | Check the load that the motor is supposed to carry at the start, and adjust as necessary
393 | 106 | Electrical | Electric motors | Motor not coming up to speed (continued) | Broken rotor bars | Look for cracks near the rings, and repair or replace as necessary; New rotor may be needed; Repairs are usually temporary
394 | 106 | Electrical | Electric motors | Motor not coming up to speed (continued) | Open primary circuit | Locate the fault, using a resting device
395 | 106 | Electrical | Electric motors | Motor taking too long to accelerate | Excess loading | Reduce the load
396 | 106 | Electrical | Electric motors | Motor taking too long to accelerate | Poor circuit | Check for high resistance; Have an electrician correct any deficiencies found; Refer to the manufacturer's manual for guidance
397 | 106 | Electrical | Electric motors | Motor taking too long to accelerate | Defective squirrel-cage rotor | Replace with a new rotor
398 | 107 | Electrical | Electric motors | Motor taking too long to accelerate (continued) | Applied voltage too low | Have the power company increase the power tap
399 | 107 | Electrical | Electric motors | Wrong rotation | Wrong sequence of phases | Reverse connections at motor or switchboard
400 | 107 | Electrical | Electric motors | Motor overheating while running under load | Overload | Reduce the load
401 | 107 | Electrical | Electric motors | Motor overheating while running under load | Wrong blowers or air shields that may be clogged with dirt, preventing the proper ventilation of the motor | Clean the blower or air shield; Note: a continuous stream of air leaving the motor indicates good ventilation; If this does not happen after cleaning, check with the manufacturer for advice; If the wrong blower or air shield is being used, the manufacturer may have to recommend a design change
402 | 107 | Electrical | Electric motors | Motor overheating while running under load | One phase of motor open | Ensure that all of the leads are well connected
403 | 108 | Electrical | Electric motors | Motor overheating while running under load (continued) | Grounded coil | Locate the fault and repair
404 | 108 | Electrical | Electric motors | Motor overheating while running under load (continued) | Unbalanced terminal voltage | Check for faulty leads, connections, and transformers; And repair or replace as necessary
405 | 108 | Electrical | Electric motors | Motor overheating while running under load (continued) | Shorted stator coil | Repair, and then check the wattmeter reading
406 | 108 | Electrical | Electric motors | Motor overheating while running under load (continued) | High resistance | Have an electrician look for a faulty connection and correct the problem
407 | 108 | Electrical | Electric motors | Motor overheating while running under load (continued) | High voltage | Have an electrician check the terminals of the motor, using a voltmeter; Make adjustments to lower the voltage
408 | 109 | Electrical | Electric motors | Motor overheating while running under load (continued) | Low voltage | Have an electrician check the terminals of the motor, using a voltmeter; Make adjustments to raise the voltage
409 | 109 | Electrical | Electric motors | Motor overheating while running under load (continued) | Rotor rubbing against the stator bore | Check the machining; If the rubbing is due to bad machining practices, replace the bearings
410 | 110 | Electrical | Electric motors | Motor vibrates after corrections have been made | Motor misaligned | Realign the motor
411 | 110 | Electrical | Electric motors | Motor vibrates after corrections have been made | Weak foundations | Strengthen the base
412 | 110 | Electrical | Electric motors | Motor vibrates after corrections have been made | Coupling out of balance | Dynamically balance the coupling
413 | 110 | Electrical | Electric motors | Motor vibrates after corrections have been made | Driven equipment out of balance | Dynamically balance the driven equipment
414 | 110 | Electrical | Electric motors | Motor vibrates after corrections have been made | Bearings not in line | Line up the bearings properly
415 | 110 | Electrical | Electric motors | Motor vibrates after corrections have been made | Defective ball bearing | Replace the bearing
416 | 111 | Electrical | Electric motors | Motor vibrates after corrections have been made | Balancing weights shifted | Dynamically rebalance the rotor
417 | 111 | Electrical | Electric motors | Motor vibrates after corrections have been made | Wound rotor coils replaced | Dynamically rebalance the rotor
418 | 111 | Electrical | Electric motors | Motor vibrates after corrections have been made | Poly-phase motor running single-phase | Check for an open circuit
419 | 111 | Electrical | Electric motors | Motor vibrates after corrections have been made | Excessive end play | Adjust the bearing, or add a washer
420 | 112 | Electrical | Electric motors | Unbalanced line current on poly-phase motors during normal operation | Unequal terminal volts | Have an electrician check the leads and connections and adjust as necessary
421 | 112 | Electrical | Electric motors | Unbalanced line current on poly-phase motors during normal operation | Single-phase operation | Have an electrician check for open contacts
422 | 112 | Electrical | Electric motors | Unbalanced line current on poly-phase motors during normal operation | Poor rotor contacts in control wound rotor resistance | Have an electrician check the control devices; Correct the contacts
423 | 112 | Electrical | Electric motors | Unbalanced line current on poly-phase motors during normal operation | Brushes not in the proper position on the wound rotor | Ensure that the brushes are properly seated and the shunts are in good condition
424 | 112 | Electrical | Electric motors | Scraping noise | Fan striking the insulation | Clear the fan
425 | 112 | Electrical | Electric motors | Scraping noise | Fan rubbing against air shield | Remove the interference
426 | 112 | Electrical | Electric motors | Scraping noise | Motor loose on the bedplate | Tighten the hold down bolts
427 | 112 | Electrical | Electric motors | Noisy operation | Air gap not uniform | Check and correct the bracket fits or the bearing
428 | 113 | Electrical | Electric motors | Noisy operation (continued) | Rotor unbalanced | Dynamically balance the rotor
429 | 113 | Electrical | Electric motors | Hot bearings | Bent or sprung shaft | Straighten or replace the shaft
430 | 113 | Electrical | Electric motors | Hot bearings | Excessive belt pull | Decrease the tension on the drive belts
431 | 113 | Electrical | Electric motors | Hot bearings | Pulley too far from bearing | Move the pulley closer to the motor bearing
432 | 113 | Electrical | Electric motors | Hot bearings | Pulley diameter too small | Replace with larger pulleys
433 | 113 | Electrical | Electric motors | Hot bearings | Misalignment | Correct the misalignment; Realign the units
434 | 113 | Electrical | Electric motors | Hot sleeve bearings | Oil grooving in the bearing obstructed by dirt | Remove bracket or pedestal with bearing; Clean bearing housing and oil grooves; Replace oil
435 | 113 | Electrical | Electric motors | Hot sleeve bearings | Oil viscosity too high | Use recommended lighter oil
436 | 113 | Electrical | Electric motors | Hot sleeve bearings | Oil viscosity too low | Use recommended heavier oil
437 | 114 | Electrical | Electric motors | Hot sleeve bearings (continued) | Too much end thrust | Reduce the thrust that is induced by the driver; Check the magnetic center of the motor
438 | 114 | Electrical | Electric motors | Hot sleeve bearings (continued) | Badly worn bearing | Replace the defective bearing
439 | 114 | Electrical | Electric motors | Hot anti-friction bearing | Insufficient lubricant | Maintain correct amount of lubricant in bearing
440 | 114 | Electrical | Electric motors | Hot anti-friction bearing | Excess lubricant | Reduce the quantity of lubricant; Note: reservoir should not be more than half full
441 | 114 | Electrical | Electric motors | Hot anti-friction bearing | Deterioration of the grease or contaminated lubricant | Remove the old grease, wash the bearing thoroughly with kerosene, and replace with new grease
442 | 114 | Electrical | Electric motors | Hot anti-friction bearing | Overloaded bearing | Check the alignment and the side and end thrusts
443 | 114 | Electrical | Electric motors | Hot anti-friction bearing | Broken ball or rough races | Clean housing thoroughly; Replace the bearing
444 | 115 | Electrical | Electric motors | Overload on the driver | Higher than design speeds | Check the diameter of the sheaves to ensure that they are correctly sized for the unit; Check the motor for the correct horsepower and loading; Clear any obstacles
445 | 116 | Electrical | Electric motors | Overload on the driver (continued) | Poor lubrication | Check lubrication practices; Correct as required
446 | 116 | Electrical | Electric motors | Overload on the driver (continued) | Density of gas too high | Collect a gas sample, and have engineering and chemistry check the gas analysis to determine the problem
447 | 116 | Electrical | Electric motors | Overload on the driver (continued) | Wrong rotational direction | Ensure that the belt drive is not crossed; Have the electricians check the rotation of the motor
448 | 115 | Electrical | Electric motors | Overload on the driver (continued) | Bent shaft | When the fan is off, ensure that the unit is turned off the resting point periodically to prevent the shaft from sagging due to its own weight
449 | 116 | Electrical | Electric motors | Overload on the driver (continued) | Bent shaft | Check for undue stress on the bearing mounts due to bad foundations and misaligned ductwork
450 | 117 | Electrical | Electric motors | Overload on the driver (continued) | Misalignment | Ensure that the belts are sitting in their respective sheaves and are aligned to run true in the v-grooves; Check the lineup of sidewalls of the sheaves with a straightedge or a stretched string; Have electricians check wiring; Check for overgreasing, especially on units that are greased by a pump grease gun
451 | 117 | Electrical | Electric motors | Overload on the driver (continued) | Stator to air gap restricted | Check the motor that has only a pedestal bearing with the other end connected to the coupling; Note: the fan could be badly misaligned, which would affect the air gap between rotor and stator
452 | 118 | Electrical | Electric motors | Overload on the driver (continued) | Broken or cracked rotor bars | Perform a vibration analysis; Note: this problem will require major work and may require a new rotor
453 | 119 | Electrical | Electric motors (dc) | Excessive sparking or flashing at brushes | Rough commutator surface | Sand or turn down
454 | 119 | Electrical | Electric motors (dc) | Excessive sparking or flashing at brushes | Low bar on commutator | Grind or turn down balance of commutator
455 | 119 | Electrical | Electric motors (dc) | Excessive sparking or flashing at brushes | High bar on commutator | If extreme, lower with a mallet blow and tighten clamp ring;; Grind true
456 | 119 | Electrical | Electric motors (dc) | Excessive sparking or flashing at brushes | High mica | Undercut
457 | 119 | Electrical | Electric motors (dc) | Excessive sparking or flashing at brushes | Brushes too short | Replace with harder grade — if worn too soon — and not by a rough commutator
458 | 119 | Electrical | Electric motors (dc) | Excessive sparking or flashing at brushes | Insufficient brush tension | Adjust
459 | 119 | Electrical | Electric motors (dc) | Excessive sparking or flashing at brushes | Weak brush springs | Replace
460 | 119 | Electrical | Electric motors (dc) | Excessive sparking or flashing at brushes | Brushes sticking in holders | Free them; Clean brushes if glazed
461 | 120 | Electrical | Electric motors (dc) | Excessive sparking or flashing at brushes (continued) | Dirt or oil on commutator | Wipe clean; Clean brushes if glazed
462 | 120 | Electrical | Electric motors (dc) | Excessive sparking or flashing at brushes. Blackened commutator | Shortened armature winding | Test for a short; Do this after removing metallic contact between commutator bars; Repair armature
463 | 120 | Electrical | Electric motors (dc) | Intermittent sparking at brushes | Open armature winding | Locate and replace bad coil — or repair defective joint
464 | 120 | Electrical | Electric motors (dc) | Fine dust under coupling employing rubber buffers or pins | Misalignment | Realign set
465 | 120 | Electrical | Electric motors (dc) | Smoke, or solder 'whiskers' extending from the armature | Overheating due to loose soldered connections that might cause future trouble | Ensure all connections are tight; Resolder all connections
466 | 121 | Electrical | Electric motors (dc) | Motor will not start | Usually a line problem | Correct; Check source of power supply; Do not try to make the motor turn as it may burn up
467 | 121 | Electrical | Electric motors (dc) | Motor will not start | Load too heavy | Reduce load; Replace motor with unit of greater capacity
468 | 121 | Electrical | Electric motors (dc) | Excessive humming sound | Uneven air gap. Measure with feeler gauge | Replace bearings - before scraping noise indicates rotor is rubbing against stator
469 | 121 | Electrical | Electric motors (dc) | Excessive humming sound | Unbalanced rotor or bent shaft | Check balance of rotor on parallel bars; Check rotor tir; Not to exceed +/- 0;002'
470 | 121 | Electrical | Electric motors (dc) | Regular clicking noise | Foreign matter in the air gap | Remove the rotor and clean
471 | 121 | Electrical | Electric motors (dc) | Rapid knocking | Misalignment. Magnetic center out of location | Realign the set until knocking disappears; Reset the magnetic center
472 | 122 | Electrical | Electric motors (dc) | Brush 'chatter' | Extreme motor vibration | Determine source of vibration through analysis and correct problem
473 | 122 | Electrical | Electric motors (dc) | Brush 'chatter' | Vibration sources | Misalignment; Unbalance; Bent shaft; Resonance; Oil whirl
474 | 122 | Electrical | Electric motors (dc) | Vibration | Misalignment | Realign set
475 | 122 | Electrical | Electric motors (dc) | Vibration | Vibration in driven machine. Run motor disconnected for check | Eliminate source in machine, if possible; Or change to a flexible belt drive may be in order
476 | 122 | Electrical | Electric motors (dc) | Vibration | Rotor out of balance | Balance the rotor
477 | 123 | Electrical | Electric motors (dc) | Motor overheating | Overload | Compare nameplate rating; Check for excessive friction; Reduce load; Replace motor with one of a bigger capacity
478 | 123 | Electrical | Electric motors (dc) | Motor overheating | Dirt in motor | Ensure sufficient airflow across motor; Clean out dirt with a suitable solvent
479 | 123 | Electrical | Electric motors (dc) | Motor overheating | Rotor rubbing on stator | Replace bearings
480 | 123 | Electrical | Electric motors (dc) | Motor overheating | Shorted stator windings | Test with wattmeter and correct
481 | 123 | Electrical | Electric motors (dc) | Motor overheating | Ground | Locate with a test lamp or growler and repair
482 | 124 | Electrical | Electric motors (dc) | Bearing overheating | Misalignment | Realign set
483 | 124 | Electrical | Electric motors (dc) | Bearing overheating | Too much tension in chain or belt drive | Reduce tension using the following formula: center span of belt deflection should be 1/64 inch per inch of centerline span between driver and driven units; Chain deflection should be 2% of centerline span
484 | 124 | Electrical | Electric motors (dc) | Bearing overheating | Excessive end thrust | Reduce thrust from driver or machine; Ensure motor's magnetic center is correctly located
485 | 124 | Electrical | Electric motors (dc) | Bearing overheating | Too much grease (ball or roller bearings) | Relieve supply to point set by the manufacturer
486 | 124 | Electrical | Electric motors (dc) | Bearing overheating | Sticking oil slinger ring | Clean, repair, or replace
487 | 124 | Electrical | Electric motors (dc) | Bearing overheating | Insufficient lubricant | Add to point set by the manufacturer
488 | 125 | Electrical | Electric motors (dc) | Commutator hot | Incorrect grade of brushes | Replace with the proper grade
489 | 125 | Electrical | Electric motors (dc) | Commutator hot | Excessive brush pressure | Decrease the brush spring tension
490 | 126 | Electrical | Electrical contacts | Overheating | Load current too high | Reduce the load; Use a larger contactor
491 | 126 | Electrical | Electrical contacts | Overheating | Loose connections | Clean any discolored or dirty connections, and retighten them to the recommended torque setting
492 | 126 | Electrical | Electrical contacts | Overheating | Overtravel and/or contact force too low | Adjust the overtravel as necessary; Replace the contacts, and replace the contact springs as required to correct any defects
493 | 126 | Electrical | Electrical contacts | Overheating | Copper oxide or foreign matter collected on the contact faces | Clean the contact surfaces, using a fine file or sandpaper; /Note/ when performing this task in a dusty environment, use a dust-tight enclosure
494 | 127 | Electrical | Electrical contacts | Overheating (continued) | Load on in excess of 8 hours | Change the operating procedure, and check with the factory for contacts more suitable for the length of use
495 | 127 | Electrical | Electrical contacts | Overheating (continued) | Ambient temperature too high | Reduce the load; Provide better ventilation; Relocate the starter; Use a larger contactor
496 | 127 | Electrical | Electrical contacts | Overheating (continued) | Line and/or load cables too small | Replace with line and cables that meet the proper nec standards recommendation
497 | 127 | Electrical | Electrical contacts | Welding of the contacts | Overtravel and/or contact force too low | Adjust the overtravel as necessary; Replace the contacts, and replace the contact springs as required to correct the defect
498 | 127 | Electrical | Electrical contacts | Welding of the contacts | Contact bouncing on closing | Correct the coil overvoltage condition; Correct any mechanical defects
499 | 128 | Electrical | Electrical contacts | Welding of the contacts (continued) | Poor contact alignment | Adjust contacts to touch simultaneously within 1/32' or to the manufacturer's specifications
500 | 128 | Electrical | Electrical contacts | Welding of the contacts (continued) | Jogging duty too severe | Reduce the jogging cycle; Use a larger contactor
501 | 128 | Electrical | Electrical contacts | Welding of the contacts (continued) | Excessive inrush current | Readjust the accelerating time or the operating sequence; Use a larger contactor
502 | 128 | Electrical | Electrical contacts | Welding of the contacts (continued) | Vibration in the starter mounting | Insulate the starter from shock; Provide a more rigid support for the starter
503 | 128 | Electrical | Electrical contacts | Shorter contact life | Low contact force | Adjust the overtravel, replace the contacts, replace the contact springs, and set them to the correct contact force as necessary
504 | 128 | Electrical | Electrical contacts | Shorter contact life | Contact bouncing on opening or closing | Correct the coil overvoltage condition; Correct any mechanical defects
505 | 129 | Electrical | Electrical contacts | Shorter contact life (continued) | Abrasive dust on the contacts | Clean and dress the contact faces in a dust-free environment; Caution: do not use an emery cloth to clean and dress the contact faces; Use glasspaper or a diamond file
506 | 129 | Electrical | Electrical contacts | Shorter contact life (continued) | Load current too high | Reduce the load; Use a larger contactor
507 | 129 | Electrical | Electrical contacts | Shorter contact life (continued) | Jogging cycle too severe | Reduce the jogging cycle; Use a larger contactor
508 | 129 | Electrical | Electrical contacts | Shorter contact life (continued) | Oil-immersed contactor being used instead of an air breaker contactor | Replace with an air breaker contactor; Note: an air breaker contactor may have 10 to 20 times longer contact life than an oil-immersed contactor of equal rating
509 | 130 | Electrical | Electric molded case breakers | Frequent thermal nipping | Excessive current | The breaker may be operating properly and clearing an overload; Have an electrician check to see if the current is in excess of the thermal trip rating
510 | 130 | Electrical | Electric molded case breakers | Frequent thermal nipping | Terminals improperly torqued to the base of the breaker | Visually inspect the breaker for discoloration that would indicate loose connections; Have electricians torque the connections to the correct setpoint
511 | 131 | Electrical | Electric molded case breakers | Frequent thermal tripping (continued) | Cable improperly torqued in terminal | Visually inspect the breaker for discoloration that would indicate loose connections; Have the electricians check and correctly tighten the connections; Note: machine vibrations can cause cables to loosen and can also cause cold flow when aluminum cables are used; Cold flow refers to the contraction of the aluminum when the line is cooling down after the load is removed; This shrinkage can sometimes cause the connections to loosen
512 | 132 | Electrical | Electric molded case breakers | Frequent thermal tripping (continued) | Improper wire size | Replace with the correct size wire; Note: since the cable acts as a heat sink and carries heat away from the breaker, the proper wire size is important
513 | 132 | Electrical | Electric molded case breakers | Frequent thermal tripping (continued) | Ambient temperature too high | If the temperature fluctuates and frequently exceeds 140 °f, install an ambient compensating breaker
514 | 133 | Electrical | Electric molded case breakers | Frequent thermal tripping (continued) | Trip unit improperly torqued to base | Remove the trip unit from the base, and inspect it for discoloration; Reinstall the trip unit, and torque it to the base in accordance with the designed settings that come with each unit; Note: a bright cherry red color indicates a temperature of approximately 1,450 °f for the trip unit; If the unit has experienced thermal damage, then it must be replaced
515 | 133 | Electrical | Electric molded case breakers | Breaker tripping magnetically | High inrush current from the motor | Adjust the magnetic trip rating to the next higher setting or until the breaker does not trip when the motor is started
516 | 134 | Electrical | Electric molded case breakers | Breaker tripping magnetically (continued) | Breaker tested with incorrect type of field testing | Retest, using a six-cycle impulse test; Note: a slow or gradual increase in current until the trip range is reached results in the breaker tripping at a lower value than that indicated on the trip unit; A six-cycle impulse test should be used; This is how the breakers are calibrated at the factory
517 | 135 | Electrical | Electric molded case breakers | Breaker tripping magnetically (continued) | High peak current on y-delta starter transfer during open transition | Close the open circuit; Note: if an open circuit happens during transfer, the peak current during transfer could exceed 20 times the full-load amperes; Caution: an extremely high magnetic trip setting can be supplied on the breaker, but the desired motor protection will be lost
518 | 135 | Electrical | Electric molded case breakers | Mechanical and electrical malfunctions | High humidity | Remove the breakers from high humidity locations since high humidity can cause dielectric and other problems associated with moisture; Install heaters in the enclosure if the breakers cannot be removed from the humidity
519 | 136 | Electrical | Electric molded case breakers | Mechanical and electrical malfunctions (continued) | Corrosive environment | Remove the breakers from corrosive environments if possible
520 | 136 | Electrical | Electric molded case breakers | Mechanical and electrical malfunctions (continued) | Attachments not functioning correctly | Remove the cover from the breaker, and determine what type of attachment is fitted; Ensure that the attachment is functioning correctly; Ensure that the proper voltage is applied to an undervoltage release so that the breaker will operate when shunt trips are used; Warning: ensure that the shunt trip is not energized while the operator is trying to close the breaker
521 | 137 | Electrical | Magnetic circuit | Vibration and noise | Low frequency, high voltage, core clamps slackened off during shipment or handling | Adjust and secure the core clamps; If other problems exist, have a qualified electrician correct them
522 | 137 | Electrical | Magnetic circuit | Overheating | High-input voltage | Adjust and secure the core clamps; If other problems exist, have a qualified electrician correct them
523 | 137 | Electrical | Magnetic circuit | High exciting current | Low frequency, high-input voltage | Adjust and secure the core clamps; If other problems exist, have a qualified electrician correct them
524 | 137 | Electrical | Magnetic circuit | High core loss | Low frequency, high-input voltage | Adjust and secure the core clamps; If other problems exist, have a qualified electrician correct them
525 | 137 | Electrical | Magnetic circuit | Insulation failure | Very high core temperature due to high-input voltage or low frequency | Adjust and secure the core clamps; If other problems exist, have a qualified electrician correct them
526 | 138 | Electrical | Dielectric circuit | Smoke | Insulation failure | Inform electrical maintenance
527 | 138 | Electrical | Dielectric circuit | Burned insulation | Lightning surge | Have them correct the condition
528 | 138 | Electrical | Dielectric circuit | Burned insulation | Broken terminals, taps, or arresters | Repair or replace as necessary
529 | 138 | Electrical | Dielectric circuit | Burned insulation | Excessive dirt buildup or dust on the coils | Clean the coils
530 | 138 | Electrical | Dielectric circuit | Overheating | Clogged air ducts | Clean the air ducts
531 | 138 | Electrical | Dielectric circuit | Breakers or fuses open | Insulation failure | Replace the insulation; Reset the breakers or fires